## Config options
类别 | 名称 | 说明 | 值 | 默认值
\ | 3d_datum_display_fill | 设置是显示还是隐藏基准平面的着色 (3D) 透明颜色填充。 | yes, no | yes
\ | 3d_datum_planes_transparency | 设置着色 (3D) 基准平面的透明度百分比。0 - 完全透明。 |  | 7
\ | accessory_window_above | 是 - 在活动窗口上显示并保留辅助窗口。否 - 不在活动窗口上保留辅助窗口。 | yes, no | yes
\ | accessory_window_display | 停放 – 显示嵌入在活动窗口内的辅助窗口。取消停放 – 以独立窗口显示辅助窗口。 | undocked, docked | docked
\ | advanced_rendering_mode | 定义 Render Studio 启动时所用的模式。默认情况下，“自动”模式会检查显卡和驱动程序，以相应地设置模式。 | auto, gpu, cpu | auto
\ | aec_parameter_file | 指定用户定义的管参数代码的文件名。
\ | allow_color_change_for_symbols | 用于控制: 在选择符号和表面粗糙度时，是否激活“颜色”命令。 | yes, no | yes
\ | allow_delete_many_in_drawings | 使 删除多个 命令在绘图模式下可用。删除多个 命令不被撤消所支持，但在删除大量项时可改进性能。 | yes, no | no
\ | allow_deprecated_config | 用于指定: 允许使用已弃用配置选项的授权码。
\ | allow_duplicate_view_names | Yes - 允许重复的视图名称。No - 不允许重复命名，当绘图存在重复名称时发出警告。 | yes, no | no
\ | allow_gmb_tkapi | yes - 允许因多主体而弃用的某些 API 可在多主体模型中正常使用 | yes, no | no
\ | allow_workpiece_silhouette | 确定工件是否可用于创建轮廓加工窗口。否 - 仅允许使用参考零件;是 - 允许使用工件和参考零件;自动 - 仅允许使用工件。 | yes, no, auto | no
\ | animation_imported_pbk_dir | 为要用于“导入动画”的回放文件设置默认目录。
\ | anlfeat_update_on_redefine | 重新定义后强制对分析特征进行完整更新 (如同新特征) | yes, no | no
\ | annotation_snap_to_guide_range | 设置在移动注释时注释引线自动捕捉到导向件的角度范围。若将值设为 off 则禁用自动捕捉。 | off, 1, 3, 2, 4, 5 | 5
\ | apply_view_scale_for_shown_syms | 用于控制: 当在绘图视图中显示模型的可变绘图单位符号时，是否考虑视图缩放。YES 将缩放符号高度以保持在 3D 中与模型的相对比例。 | yes, no | yes
\ | ar_controlled_data_disclaimer | 在发布 AR 体验时禁用数据传输声明。 | yes, no | yes
\ | ar_publish | no - 禁用增强现实命令。用户无法发布或管理 AR 体验模型。 | yes, no | yes
\ | arc_radius_limit | 在数控程序文件的 CIRCLE 语句中设置半径的上限。该值必须为正值。否则，将使用 10*零件尺寸。 |  | -1
\ | ask_designate_owners | 显示要指定的必需的和可选的所有者。 | yes, no | yes
\ | assemble_module_in_rep | 检索指定表示中 CSA 的已组装模块。 |  | representative module variant
\ | atb_search_path | 延伸ATB更新和ATB检查状况命令的搜索路径。
\ | attach_last_surf_fin_to_cursor | yes - 在创建新的表面粗糙度时，选择上一次放置的表面粗糙度，并将其与光标相连。no - 在创建表面粗糙度时，默认情况下不选择表面粗糙度，并且不与光标相连。 | yes, no | yes
\ | attach_last_symbol_to_cursor | 在创建新的符号时，将选择上一次放置的符号，并将其连接到光标。 | yes, no | yes
\ | attach_menumanager | 设置主 Creo 窗口的菜单管理器附件。 | yes, no | no
\ | auto_center_dimension | 自动将尺寸文本在尺寸界线之间居中。对于常见参考尺寸，仅控制第一个尺寸居中。 | yes, no | no
\ | auto_clean_shown_dimensions | 此选项控制是否自动将“清除尺寸”例程应用于新显示的尺寸。设置为“否”时，将按照模型的默认位置显示尺寸。 | yes, no | yes
\ | auto_eval_current_cnfg_rule | 如果此选项为“是”，则将在每次检索/重新生成时更新 简化表示 (如果它包含当前配置规则)。 | yes, no | yes
\ | auto_flex_lower_sensors | 用于控制: 在“设计装配”环境的“传感器信息和设置”中包括低级别传感器时，是否应用实时柔性。 | yes, no, prompt | prompt
\ | auto_show_3d_detail_items | 如果设置为“是”，创建新视图时，将显示与视图平行的注释元素。 | yes, no | yes
\ | auto_update_default_dwg_model | 将默认绘图模型自动更新为当前页面上的视图中显示的模型。 | yes, no | yes
\ | backup_reference_information | 是 – 特征重新生成成功后备份特征的参考信息。 否 – 不保存特征的参考信息。 | yes, no | yes
\ | bmx_param_restrictions | 受限参数自动违反所有设计研究中的约束 | yes, no | yes
\ | browser_enable_crl_check | 用于指定: 嵌入式浏览器在访问时是否检查站点证书。 此选项仅在嵌入式浏览器设置为 Chromium 时适用。 yes (默认值) - 检查站点证书并阻止从证书有问题的站点进行访问。 no - 不检查站点证书。 | yes, no | no
\ | check_udf_int_key | yes - 按组的检索更新 UDF 内部键。no - 跳过键更新。 | yes, no | yes
\ | collaboration_config_file | 覆盖协作配置选项
\ | combined_views_customization | 启用/禁用组合视图自定义。 | yes, no | yes
\ | comp_assemble_with_interface | 装配有界面元件的设置。 | none, default_multi, default_single, from_list | default_multi
\ | comp_interface_placement | 设置默认界面放置类型。界面到几何 - 使用元件界面和装配几何放置元件。界面到界面 - 使用装配和元件界面放置元件。 | interface_to_interface, interface_to_geom | interface_to_interface
\ | comp_normal_offset_eps | 指定角度小量，从而当所需曲面等于或小于该小量 (以度为单位) 时，将创建法向约束。 |  | 10
\ | comp_placement_legacy_move | 在“元件放置”操控板中显示继承“移动”选项卡。 | yes, no | yes
\ | comp_snap_angle_tolerance | 指定自由拖动元件时用于捕捉的角度公差。默认值为30.0度。 |  | 30
\ | comp_snap_dist_tolerance | 指定自由拖动元件时用于捕捉的距离公差。默认值为0.1(相对于组装元件的尺寸)。 |  | 0.1
\ | confirm_on_edit_foreign_models | 在试图对外来模型进行设计更改时提供确认对话框 | yes, no | yes
\ | constraint_reference_redefine | keep_constraint_type - 调整元件位置以保持相同的约束类型。 reset_constraint_type - 自动更改约束类型以保持元件的位置。 | keep_constraint_type, reset_constraint_type | keep_constraint_type
\ | contact_surfaces_gap | 设置焊接接触曲面之间的最大允许间隙。 |  | 0
\ | convert_to_wf3_replace | 转换为 Wildfire3 的替换功能。 | yes, no | no
\ | copied_table_note_text_padding | 如果设置为 'source'，所复制表中使用 Wildfire 3 之前版本的字符间距处理/填充符的注解将继续采用旧外观。如果设置为 'new'，将对其进行更新。 | new, source | new
\ | cosmetic_thread_match_tolerance | 设置公差，该值在分析中用于将标准螺纹类型和标准半径匹配到选定螺纹曲面。 |  | 0.001
\ | create_drw_sheet_thumbnails | 控制是否生成绘图页面的缩略图图像，并在绘图页面选项卡中显示这些图像。将此选项设为“否”可以提高大型绘图的性能。 | yes, no | yes
\ | create_translated_ui_files | 允许平移预定义组的副本，并按原件的相同方式堆叠。此配置选项仅影响在该选项启用之后生成的副本。在导入生成的 .ui 文件时，不需要使该选项保持启用。 | yes, no | no
\ | creo_ansys_study_check_show | 定义何时在运行仿真研究之前显示“研究检查”对话框。 始终, 始终显示对话框。 警告, 仅在出现警告时显示。 从不, 仅在出现错误时显示。 | never, always, warning | warning
\ | creotkdat | 指定附加 Toolkit 注册表文件的完整路径。
\ | csys_color_rgb | 以标准 RGB 调色板或单色显示坐标系。 | yes, no | yes
\ | datum_display_default | 控制基准平面的默认显示使用模型轮廓、参考大小和预设大小三者之一。 | modeloutline, referencesize, preconfiguredsize | modeloutline
\ | datum_outline_default_height | 指定由预设尺寸定义的基准平面的显示高度。 |  | 25
\ | datum_outline_default_width | 指定由预设尺寸定义的基准平面的显示宽度。 |  | 25
\ | default_cable_axis_location | 设置轴的位置类型。选取“沿着”将在轴的各个末端创建一个位置。 | on, along | on
\ | default_fit_clearance_hole | 用于设置: 标准间隙孔的默认拟合选项。 | medium, free, close | close
\ | default_geom_analysis_type | 几何分析的默认保存类型。 | quick, saved, feature | quick
\ | default_hole_top_clearance | 将孔特征的“顶部间隙”选项的默认值设为 开启、关闭、自动确定。 | yes, no, auto | auto
\ | default_ref_current_module_vrnt | 仅允许当前设计解决方案的参考。 | yes, no | yes
\ | denoise_render | 在 GPU 模式下渲染时降噪。 | yes, no | no
\ | des_exp_folder | 设置“设计探索”会话的目录。默认位置位于默认的系统文件夹中。要将该目录更改为用户定义的目录，请输入有效路径。
\ | designate_model_item_params | 指定对象时，属于该对象的所有参数也将被自动指定。 | yes, no | no
\ | dim_background | 设置建模和草绘器中尺寸下的背景显示。 | legacy, hide, everywhere, modeling, sketcher | everywhere
\ | dim_background_color | 将尺寸背景设置为 contrast、global 或 manual。对于 manual，请使用 dim_background_color_rgb 定义 RGB 值。 | manual, contrast, global | contrast
\ | dim_background_color_rgb | 设置尺寸背景的 RGB 值。 |  | 255 255 255
\ | dim_background_trans | 设置尺寸背景透明度。100 表示完全透明。 |  | 40
\ | disp_in_open_rep_create | 在打开表示创建中初始显示的简化表示:否不显示，是显示图形表示，或默认表示，显示由选项默认时打开简化表示所指定的表示。 | yes, no, default rep | no
\ | display_all_dims | 控制在动态编辑期间是否显示尺寸。 | yes, no | yes
\ | display_combined_views | 默认情况下显示组合视图选项卡 | yes, no | no
\ | display_images | 是 - 显示添加到模型中的图像。否 - 不显示图像。 | yes, no | yes
\ | display_lattices_in_hq | 提高简化晶格着色表示的质量。 | yes, no | yes
\ | display_mapkeys_dialog_on_top | 控制是始终在顶部显示映射键对话框 (是)，还是在主窗口后显示 (否)。 | yes, no | no
\ | display_pdm_server_quick_view | yes - 显示会话中各个项的 PDM 信息的汇总视图。这仅适用于 ProductPoint。 | yes, no | yes
\ | display_popup_viewer | No - 禁用弹出查看器，File_Open_Only: 仅在“文件打开”对话框中显示弹出查看器，Yes: 在“文件打开”对话框、模型树和“服务器快速查看”对话框中均显示弹出查看器 | yes, no, file_open_only | file_open_only
\ | display_thick_lattices | 显示采用着色表示的简化晶格的梁 | yes, no | yes
\ | dm_enable_simple_import_export | 在磁盘和工作区之间启用简化的导入/导出方法。 | yes, no | yes
\ | dm_pki_authentication_url | 用于指定: Windchill 单一登录集成功能的身份验证 URL，基于 PKI (公钥基础设施)
\ | dm_preview_searches_server | 在预览时搜索服务器上的文件。 | yes, no | yes
\ | dpi_scale | 用于缩放 GUI 元素和控件的自定义显示比例大小。此选项覆盖桌面设置。请输入介于 100 和 500 之间的自定义比例大小。所有显示器上的所有 Creo 窗口均使用此自定义比例大小。
\ | draft_preserve_inlying_rounds | 用于控制: 是否保留内部倒圆角曲面，而不进行拔模。 | yes, no | no
\ | draft_tan_propagation_default | 用于控制: 是否自动沿相切曲面传播拔模。 | yes, no | yes
\ | drilled_hole_tip_angle | 用于设置钻孔尖角的默认值。请输入 60 到 180 度之间的值。 |  | 118
\ | drilling_ui_diam_mode | 默认情况下启用直径选择模式。 | yes, no | yes
\ | drw_prompt_for_combined_state | 确定在创建视图时是否在绘图中显示组合状态提示。 | yes, no | yes
\ | dwg_legacy_annotation_msg | 用于控制: 在打开具有旧版基准的绘图时，所显示的警告消息的类型。如果设为 no，则消息出现在一个短暂显示的球标中。如果设为 yes，则在消息框中显示消息。如果设为 none，则不显示消息。 | yes, no, none | no
\ | dwg_unicode_conv_lang_scope | 指定选项 'dwg_unicode_conversion_language' 的范围。'2D' 仅适用于 2D 模型，'ALL' 适用于所有模型。 | all, 2d | 2d
\ | ecad_comp_follow_board | 用于设置: ECAD 元件跟随电路板表面的选项默认值。 选择“是”将允许放置的元件跟随电路板的折弯。 | yes, no | yes
\ | ecad_context_data_default_font | 用于设置: 对于导入 .eda 文件期间检测到的缺失字体和未定义字体，所使用的替代字体。 |  | iso30985font.ndx
\ | ecad_context_data_font_mapping | 用于定义: 在处理 ECAD 上下文数据时，如何处理缺失的字体。replace_all 替换所有字体。missing_only 仅替换在 Creo 中未找到的字体。 | missing_fonts_only, replace_all | missing_fonts_only
\ | ecadcollab_auto_redef_cuts | 自动重新定义受协作更改影响的 ECAD 切口 | yes, no | yes
\ | edge_tess_quality | 设置弧形网格化的精度级别。 | high, medium, low | low
\ | enable_3dmodelspace_browser_tab | 是 - 启动 Creo 时在浏览器中显示“3D 模型空间”选项卡。 否 - 仅当用户在导航器中单击“3D 模型空间”链接时才显示“3D 模型空间”选项卡。 | yes, no | yes
\ | enable_cmm_refcsys_pprint_fix | 用于启用/禁用 CMM 参考坐标系的适用 PPRINT。 yes :- 启用 no :- 禁用 | yes, no | no
\ | enable_cutcom_apprexit_fix | 在获取刀补环时，进刀和退刀环未与切削环一起偏移。 | yes, no | yes
\ | enable_cutcom_helix_corner | 在刀补输出中使用线性螺旋链的拐角点。 | yes, no | yes
\ | enable_cutcom_rm_tiny_ents | 在带允许余量的刀补期间移除弧和线图元之间的微小图元。 | yes, no | no
\ | enable_face_preselection | 控制“预选”面/基准作为草绘基本特征的能力，基本特征诸如拉伸、旋转 (输入到内部草绘中)。 | yes, no | yes
\ | enable_feed_rate_for_helix | 对于螺旋圆形链，在刀具周边启用进给率输出。 | yes, no | yes
\ | enable_finishing_circ_record | yes - 当序列参数“圆弧插补”设为“仅限于弧”时，为精加工序列轮廓切削生成圆记录。 | yes, no | no
\ | enable_gamma_correction | 定义 Render Studio 启动时所用的模式。默认情况下，“自动”模式会检查显卡和驱动程序，以相应地设置模式。 | yes, no | yes
\ | enable_imp_valid_flyout_menu |  | yes, no | yes
\ | enable_legacy_datum_planes | 显示旧版 (2D) 基准平面，替代增强型 3D 着色版本。 | yes, no | no
\ | enable_mfg_leadtilt_ang_fix | 修正刀具路径上非相切连接处的倾斜角。 | yes, no | no
\ | enable_mfg_reorder_regen_fix | 如果使用刀具关系驱动 NC 序列参数，则在重新排序制造特征时缩短重新生成用时。 | yes, no | no
\ | enable_obsoleted_features |  | yes, no | no
\ | enable_offset_fan_curve | 对偏移工具启用扇曲线选项。 | yes, no | no
\ | enable_opengl_shader | 启用高级 OpenGL 功能，包括 HDR 光照、环境光遮蔽和顺序无关透明 | yes, no | yes
\ | enable_partcommunity_tab | 是 - 在浏览器中显示 PartCommunity 选项卡。 否 - 不显示该选项卡。 | yes, no | yes
\ | enable_punditas_browser_tab | yes - 启动 Creo 时在浏览器中显示 Punditas 标签页。 no - 不显示 Punditas 标签页。 | yes, no | yes
\ | enable_single_char_keybrd_short | 启用单字符或“Shift+字符”键盘快捷方式 | yes, no | yes
\ | enable_traj_2cntr_toolaxis_fix | 通过轴心曲线来固定轨迹刀具路径中的刀具轴方向。 | yes, no | yes
\ | esr_mass_properties | 定义是否在质量属性计算中包括外部简化表示的 所有当前元件，还是仅包括给定状态的设计装配。 | design_only, extended | design_only
\ | export_profiles_3mf | 用于为新 Creo 会话初始化 3MF 导出配置文件设置的已保存 3MF 导出配置文件
\ | export_profiles_acis | 用于为新 Creo 会话初始化 Acis 导出配置文件设置的已保存 Acis 导出配置文件
\ | export_profiles_amf | 用于为新 Creo 会话初始化 AMF 导出配置文件设置的已保存 AMF 导出配置文件
\ | export_profiles_cadds5 | 用于为新 Creo 会话初始化 CADDS5 导出配置文件设置的已保存 CADDS5 导出配置文件
\ | export_profiles_catia_v4 | 用于为新 Creo 会话初始化 Catia V4 导出配置文件设置的已保存 Catia V4 导出配置文件
\ | export_profiles_catia_v5 | 用于为新 Creo 会话初始化 Catia V5 导出配置文件设置的已保存 Catia V5 导出配置文件
\ | export_profiles_catia_v5_cgr | 用于为新 Creo 会话初始化 Catia V5 CGR 导出配置文件设置的已保存 Catia V5 CGR 导出配置文件
\ | export_profiles_creoview | 用于为新 Creo 会话初始化 Creo View 导出配置文件设置的已保存 Creo View 导出配置文件
\ | export_profiles_dwg | 用于为新 Creo 会话初始化 DWG 导出配置文件设置的已保存 DWG 导出配置文件
\ | export_profiles_dxf | 用于为新 Creo 会话初始化 DXF 导出配置文件设置的已保存 DXF 导出配置文件
\ | export_profiles_iges | 用于为新 Creo 会话初始化 IGES 导出配置文件设置的已保存 IGES 导出配置文件
\ | export_profiles_inventor | 用于为新 Creo 会话初始化 Inventor 导出配置文件设置的已保存 Inventor 导出配置文件
\ | export_profiles_jt | 用于为新 Creo 会话初始化 JT 导出配置文件设置的已保存 JT 导出配置文件
\ | export_profiles_medusa | 用于为新 Creo 会话初始化 Medusa 导出配置文件设置的已保存 Medusa 导出配置文件
\ | export_profiles_neutral | 用于为新 Creo 会话初始化 Neutral 导出配置文件设置的已保存 Neutral 导出配置文件
\ | export_profiles_nx | 用于为新 Creo 会话初始化 NX 导出配置文件设置的已保存 NX 导出配置文件
\ | export_profiles_optegra_vis | 用于为新 Creo 会话初始化 Optegra Vis 导出配置文件设置的已保存 Optegra Vis 导出配置文件
\ | export_profiles_parasolid | 用于为新 Creo 会话初始化 Parasolid 导出配置文件设置的已保存 Parasolid 导出配置文件
\ | export_profiles_render | 用于为新 Creo 会话初始化 Render 导出配置文件设置的已保存 Render 导出配置文件
\ | export_profiles_solidworks | 用于为新 Creo 会话初始化 SolidWorks 导出配置文件设置的已保存 SolidWorks (零件和装配) 导出配置文件
\ | export_profiles_step | 用于为新 Creo 会话初始化 STEP 导出配置文件设置的已保存 STEP 导出配置文件
\ | export_profiles_stl | 用于为新 Creo 会话初始化 STL 导出配置文件设置的已保存 STL 导出配置文件
\ | export_profiles_vda | 用于为新 Creo 会话初始化 VDA 导出配置文件设置的已保存 VDA 导出配置文件
\ | export_profiles_wavefront | 用于为新 Creo 会话初始化 Wavefront 导出配置文件设置的已保存 Wavefront 导出配置文件
\ | export_profiles_xpatch | 用于为新 Creo 会话初始化 Xpatch 导出配置文件设置的已保存 Xpatch 导出配置文件
\ | extended_context_prehighlight | 控制在执行相关命令时扩展上下文的预先突出显示 | yes, no | yes
\ | fasthlr_drawing | 指定默认情况下快速隐藏线移除的开/关状态。 | yes, no | no
\ | file_dialog_units_class | 为在“文件打开”对话框中显示的人体模型属性设置单位。 | mks, ips | mks
\ | file_timestamp_format | 控制文件对话框和文件夹浏览器中的时间戳格式。 此设置的格式为一个由最多 7 部分组成的字符串: 年、月、日期、小时、秒和上午/下午(am/pm) 指定符。 您可以按任意顺序输入。 |  | %dd-%mmm-%yy %hh:%mi:%ss %pm
\ | flex_dflt_selection_srf_region | 柔性建模模式将默认选择过滤选项设置为曲面区域。 | yes, no | no
\ | flex_dma_reduce_solution_number | 在修改具有混合凸度轮廓的几何时，减少在“柔性建模”特征中发现的默认求解数。 | yes, no | yes
\ | flex_tan_propagation_default | 定义柔性建模特征中“相切传播”选项的默认状态。 | off, on | off
\ | gdx_controlled_data_disclaimer | 在创成设计研究发布期间禁止数据传输。 | yes, no | yes
\ | group_repl_with_recycle | yes - 启用带有可防止子项失败的族表实例的新 UDF 替换。no - UDF 替换将以与 Wildfire 3.0 或更早版本相同的方式工作。 | yes, no | yes
\ | group_replace_rename | 是 - 使用替换组名称更新被替换组的名称。否 - 如果要替换组的组名是用户给定的名称，则保留现有名称。 | yes, no | yes
\ | grv_turn_bothdir_cutcom_output | 对于另一侧槽车削，在退刀运动之前输出 CUTCOM OFF 语句。 | yes, no | no
\ | gui_button_spacing | 用于设置: 命令按钮的间距。 mouse - 标准间距，适用于鼠标。 touch - 增加间距，适用于触摸屏。 auto_detect - 检测到触摸屏时使用增加的间距，否则使用标准间距。 | mouse, touch, auto_detect | auto_detect
\ | hdic_export_v5_secondary_cgr | 在 CATIA V5 的 HDIC 导出中，允许将 CGR 作为附属内容附加 | yes, no | no
\ | hdic_export_v5_to_ws_enable | 启用 CATIA V5 至工作区的 HDIC 导出 | yes, no | no
\ | hide_pre_creo4_reps | yes - 除排除表示外，隐藏所有 Creo 4.0 版之前的简化表示。 no - 保持所有 Creo 4.0 版之前的简化表示。 maintain master - 除主表示和排除表示外，隐藏所有 Creo 4.0 版之前的简化表示。 | yes, no, maintain_master | maintain_master
\ | high_dpi_enabled | 启用高 DPI 识别，根据桌面 DPI 缩放 GUI 元素和控件。 | yes, no | yes
\ | high_dpi_text_enabled | 根据桌面使用的 DPI 缩放图形中的文本元素。 | yes, no | yes
\ | highlight_skip_small_surfaces | 用于控制: 在呈现突出显示的项时拒绝小曲面。此选项仅在启用 skip_small_surfaces 时使用。 | yes, no | yes
\ | idd_repair_tangency | 在“修复和匹配”工具中，设置“修复相切”复选框的默认状态 | yes, no | no
\ | import_profiles_3mf | 3mf 导入配置文件路径
\ | import_profiles_acis | Acis 导入配置文件路径
\ | import_profiles_acs | ACS 导入配置文件路径
\ | import_profiles_ai | AI 导入配置文件路径
\ | import_profiles_cadds5 | CADDS5 导入配置文件路径
\ | import_profiles_catia_v4 | Catia V4 导入配置文件路径
\ | import_profiles_catia_v5 | Catia V5 导入配置文件路径
\ | import_profiles_cdrs | CDRS 导入配置文件路径
\ | import_profiles_ced | CED 导入配置文件路径
\ | import_profiles_cgm | CGM 导入配置文件路径
\ | import_profiles_creoview | Creo View 导入配置文件路径
\ | import_profiles_dwg | DWG 导入配置文件路径
\ | import_profiles_dxf | DXF 导入配置文件路径
\ | import_profiles_ibl | IBL 导入配置文件路径
\ | import_profiles_icem | ICEM 导入配置文件路径
\ | import_profiles_iges | IGES 导入配置文件路径
\ | import_profiles_inv | Inventor 导入配置文件路径
\ | import_profiles_jt | JT 导入配置文件路径
\ | import_profiles_medusa | Medusa 导入配置文件路径
\ | import_profiles_neutral | Neutral 导入配置文件路径
\ | import_profiles_nx | NX 导入配置文件路径
\ | import_profiles_parasolid | Parasolid 导入配置文件路径
\ | import_profiles_pts | PTS 导入配置文件路径
\ | import_profiles_rhino | RHINO 导入配置文件路径
\ | import_profiles_solid_edge | Solid edge 导入配置文件路径
\ | import_profiles_solidworks | Solidworks 导入配置文件路径
\ | import_profiles_step | STEP 导入配置文件路径
\ | import_profiles_stheno | STHENO 导入配置文件路径
\ | import_profiles_stl | STL 导入配置文件路径
\ | import_profiles_vda | VDA 导入配置文件路径
\ | import_profiles_vrml | VRML 导入配置文件路径
\ | import_profiles_vtx | VTX 导入配置文件路径
\ | import_profiles_wavefront | Wavefront 导入配置文件路径
\ | intf3d_in_gplug_high_deg_surf | yes* - 在导入的模型中保留高次 B-样条曲面。此值为默认值。 no - 将导入模型的高次 B-样条曲面逼近为三次样条曲面。 | yes, no | yes
\ | jlink_java_command | 指定启动 JRE for J-Link 的命令。可能包含自变量和环境变量。覆盖默认值，另请参阅 jlink_java2。
\ | js_error_policy | 控制 java 脚本错误对话框的显示和执行。如果显示对话框，则用户可以选取是停止还是继续运行脚本。 | show, suppress_continue, supress_stop
\ | keep_model_in_open_window | 控制在打开辅助窗口时模型是否显示在其窗口中。 | yes, no | no
\ | keep_publish_geom_in_footer | 禁止将发布几何特征移出页脚。yes - 不能将发布几何特征移出页脚。no - 可以将发布几何特征移出页脚。 | yes, no | yes
\ | last_session_directory_path | 为会话记录机构设置保存临时文件的目录。 |  | <work_dir>\appdata\roaming\ptc\proengineer\wildfire\.wf\.settings
\ | last_session_retrieval | 是 - 激活可在下一会话期间检索该会话的记录机构。否 - 记录机构不可用，不能检索会话。 | yes, no | yes
\ | layer_rule_retrieve_objects | 此选项控制系统是否检索需要评估层规则的其他对象。单击“确定”告知系统检索这些对象。单击“取消”则停止对规则的评估。 | ok, cancel, promt | promt
\ | layout_data_sharing | 允许将默认 CE 图元类型更改为公共或专用。 | private, public | private
\ | layout_guides | 启用/禁用布局向导。 | yes, no | yes
\ | layout_smart_constraints | 为了改善用户体验，默认情况下会适当地约束特定图元类型 (即，具有相切约束的倒圆角)。 是 – 默认情况下将使用适当的约束创建特定图元类型; 否 – 从不为任何图元类型自动创建约束。 | yes, no | yes
\ | layout_symbol_inst_palette_file | 用于指定: 布局符号实例选项板的位置。如果不指定目录，布局将使用与 Creo 绘图相同的选项板。请使用完整路径名以避免出现问题。
\ | layout_template_dir | 指定布局模板文件的默认目录。请使用完整的路径名以避免出现问题。
\ | lda_batch_mapping_option | 指定用于在 dBatch 的 LDA 中进行映射的选项。 | all, model_only, views_only, annotations_only, model_and_views, views_and_annotations | all
\ | lda_map_file | 包含匹配绘图和实体模型列表的文件路径。
\ | lda_model_dir | 包含实体模型的目录路径。
\ | lda_overall_view_map_time_limit | 指定 LDA 整体视图映射时间限制 (秒)。 |  | 300
\ | lda_prefix_in_basic_dim_box | 在将尺寸转换为基本尺寸时，向基本尺寸框添加前缀。 | yes, no | no
\ | lda_show_entities_default | 指定默认情况下是否在“验证关联”对话框中显示映射的绘制图元。 | yes, no | no
\ | lda_view_map_time_limit | 指定 LDA 单个视图映射时间限制 (秒)。 |  | 60
\ | light_weld_hidden_color | 定义通过重叠几何隐藏的轻焊缝的默认颜色。三个十进制值依次指定了红色、绿色和蓝色在所生成颜色中占据的百分比。例如 0 0 49 表示中蓝色。 |  | 0.000000 0.000000 0.000000
\ | live_dim_precision_decimals | 在精度面板上显示 0 到 5 位小数 | 1, 3, 2, 4, 5 | 2
\ | manikin_drag_auto_locks | 人体模型拖动自动锁定 | yes, no | yes
\ | manikin_drag_legacy_rotate | 控制“人体模型绕轴旋转”拖动模式: 旧版本 (是) 或直接接头角控制 (否) | yes, no | no
\ | manikin_flexibility | 用于设置: 拖动人体模型时所允许的挠性级别。FULL - 所有人体模型段均由关节连接。NONE - 人体模型作为单一主体进行计算。PARTIAL - 人体模型手指段锁定到单一主体。 | none, full, partial | full
\ | manikin_replace_keep_posture | 控制是否将人体模型的现有姿势应用于替换人体模型。 | yes, no | yes
\ | mass_prop_load_from_file | 控制是否考虑质量属性文件中的值。 | by_request, always | by_request
\ | max_ent_cnt_mrg_cpy_to_compost | 通过合并到复合曲线进行复制的图元最大数目。 |  | 1000
\ | mdl_legacy_annotation_msg | 用于控制: 在打开具有旧版基准的模型时，所显示的警告消息的类型。如果设为 no，则消息出现在一个短暂显示的球标中。如果设为 yes，则在消息框中显示消息。如果设为 none，则不显示消息。 | yes, no, none | no
\ | measure_auto_replace_mode | 对于相应测量 (距离、角度、变换) 中的最新参考， 自动切换到“替换”模式 | yes, no | no
\ | measure_dec_places | 此配置选项可控制小数点后的位数。如果值 = -1，将忽略此配置而使用 measure_sig_figures |  | -1
\ | measure_dialog_expand | 确定测量对话框的默认外观 (展开或折叠) | yes, no | no
\ | measure_ref_option_status | 决定测量工具中“用作对象”(包括“用作中心”等) 复选框的行为 | default, all_on, all_off, keep_last | default
\ | measure_show_feattab | 控制“特征”选项卡在测量工具中的初始显示。 是 - 默认情况下始终显示“特征”选项卡。 否 - 在关闭对话框时保存会话期间的“特征”选项卡状态。 | yes, no | yes
\ | mfg_assign_param_formula | yes - 使用基于 XML 的公式时，应用 mfg 基本参数的默认值。 no - 使用基于 XML 的公式时，忽略 mfg 基本参数的默认值。 | yes, no | yes
\ | mfg_clfile_excl_seq_warn | 在 CLFile 输出前针对排除的序列发出警告。 | yes, no | no
\ | mfg_cutlin_helix_norm_gouge_fix | yes - 在闭合的切割线上避免过切，并且“扫描类型”设置为“螺旋类型”，而且在应用“使用曲面法向”参数时相对于曲面法向创建刀具路径。 | yes, no | yes
\ | mfg_deepgrv_turn_typ1_conn_fix | yes - 对于扫描类型“类型 1 连接”，在深窄槽中生成槽车削刀具路径。 | yes, no | no
\ | mfg_drill_axis_arrow_color | 使用系统颜色来控制制造孔反向箭头的颜色。 | yes, no | no
\ | mfg_drill_cln_undesired_wp_dep | Yes - 在检索时，清理钻孔序列中不需要的工件相关性 | yes, no | no
\ | mfg_drill_orient_along_ref_hole | 设置为 'Yes' 可在处理同心孔时使钻孔方向正确。 | yes, no | no
\ | mfg_finish_round_corner_fix | yes - 在精加工序列中的倒圆角拐角处创建平滑刀具路径。 | yes, no | no
\ | mfg_grvturn_same_toolwidth_fix | Yes - 在与刀具宽度相同的槽中生成槽车削刀具路径。 | yes, no | no
\ | mfg_grvturn_sideturn_gouge_fix | 是 - 通过最小化侧面车削切入，避免“侧面车削”槽加工时的过切。 | yes, no | no
\ | mfg_grvturn_typ1_full_tpathfix | yes - 对于包含带角度壁的车削轮廓，按照扫描类型“类型 1 连接”创建完整的槽车削刀具路径。 | yes, no | no
\ | mfg_grvturn_wall_colision_fix | 是 - 通过加工未加工区域，避免“扫描类型”“单壁类型”槽加工时的碰撞。 | yes, no | no
\ | mfg_millvol_outside_wp_fulltrim | 检查当使用“完全修剪”(FULL_TRIM) 时，铣削体积块是否与工件相交以生成刀具路径 | yes, no | yes
\ | mfg_optimized_drill_toolpath | 如果“扫描类型”设置为“最短”，则将计算最优钻孔刀具路径。 | yes, no | no
\ | mfg_prof_rapid_feed_prev_slice | 在轮廓铣削步骤中，以自由进给连接前一个层切面的结束和新层切面的开始。 | yes, no | yes
\ | mfg_single_grv_toolwidth_fix | yes - 在槽车削刀具路径中固定粗加工允许余量，其中槽宽等于刀具宽度 + z 允许余量的两倍 | yes, no | no
\ | mfg_skew_circ_goto_convert_fix | 若圆平面的法向未与刀具轴对齐，则将圆记录转换为“转至点”并输出。 | yes, no, principal_axis | no
\ | mfg_skip_synch_head_both | 是: 跳过已同步工步刀具位置数据中的 HEAD/BOTH & HEAD/OFF 语句的输出；否: 输出已同步工步刀具位置数据中的 HEAD/BOTH & HEAD/OFF 语句 | yes, no | no
\ | mfg_stock_model_stk_file_dir | 指定以 STK 文件格式存储坯件模型信息的默认目录。请使用完整路径名以避免问题。若未设置，则使用工作目录。
\ | mfg_synch_master_slave_output | 是: 输出 MASTER-SLAVE 关键字以及已同步工步刀具位置数据中的 HEAD# 语句；否: 不输出 MASTER-SLAVE 关键字以及已同步工步刀具位置数据中的 HEAD# 语句 | yes, no | no
\ | mfg_tool_dependency_enbld | 是: 保存制造装配时保存整体刀具模型；否: 保存制造装配时不保存整体刀具模型 | yes, no | yes
\ | mfg_traj_apprfeed_arcdash_fix | 在轨迹序列中，若“弧形进给”设为短划线值，则考虑“接近进给”而非“切削进给” | yes, no | no
\ | mfg_traj_end_height_enable | yes - 可让用户选择用于在轨迹序列中定义结束高度的曲面 | yes, no | no
\ | mfg_turn_byarea_last_slice | 如果“步进深度计算”为“按车削区”，则车削时在最后一个区域创建最后一个层切面 | yes, no | yes
\ | mfg_turn_overtravel_conn_fix | yes - 在区域车削序列的连接移动中考虑 END_OVER_TRAVEL。 | yes, no | yes
\ | mfg_turn_rgh_prof_overtravel | 若区域车削选择了 rough_and_prof，则对轮廓走刀启用超程 | yes, no | no
\ | mfg_turn_stock_gouge_fix | Yes - 如果坯件边界小于车削轮廓，则避免参数“工件修剪”导致车削过切。 | yes, no | no
\ | mfg_turn_variable_stk_allowance | 在“车削”对话框中显示“允许余量”选项。 | yes, no | yes
\ | mfg_vol_helicalentry_gougefix | Yes - 在体积块铣削螺旋进刀运动中避免过切 | yes, no | no
\ | mfg_vol_roughprof_entryexit_fix | 根据斜切角度、切削_进入_延拓、切削_退出_延拓，进入和退出运动都将被添加到体积块铣削刀具路径。 | yes, no | no
\ | mfg_volmil_clear_dist_fix | No - 间隙距离计算基于工件轮廓。 Yes - 间隙距离计算基于工件轮廓、铣削体积块/铣削窗口、退刀平面、用户指定高度。 | yes, no | no
\ | model_tree_font | 指定 Creo 模型树中使用的字体。按任意顺序 (斜粗体、24、次数或 24、次数、斜粗体效果相同) 指定逗号分隔的变量。任何省略的变量都使用标准设置。
\ | model_tree_selection_priority | 当从图形窗口选择元素时，确定所选项在模型树中的优先级。 | design_items, feature_list | feature_list
\ | modelcheck_dir | 指定 ModelCHECK 配置文件的路径。
\ | module_variant_cross_refs | 允许模块中设计解决方案之间的参考 | yes, no | no
\ | moduleworks_setup_file | 指定包含 ModuleWorks 设置信息的文件的名称和路径。
\ | mold_split_dont_merge_same_srfs | 在针对要提取的颜色进行分割时，不合并相同的分割曲面。 | yes, no | yes
\ | mp_analysis_default_source | 指定通过“分析”进行质量属性计算的默认源。 | geometry, assigned, mp_source
\ | mp_calc_level | 指定质量属性计算的级。 | assembly_only, all_models | assembly_only
\ | msr_regen_special_refs | 强制重新生成特殊参考以进行某些类型的分析 | yes, no | yes
\ | multiple_skeletons_allowed | 允许/限制多个骨架。 | yes, no | no
\ | new_ref_part_name_disabled | 禁止将缺失参考模型的数据共享特征重新定向到具有不同名称的模型。 | yes, no | yes
\ | nmgr_annotation_warning | 缺少参考的注释 | warning, error, do_not_show, warning_with_message | warning
\ | nmgr_critical_server_info | 重要服务器信息。 | warning, error, do_not_show, warning_with_message | warning_with_message
\ | nmgr_disconnected_sensor | 当传感器的一些参数未连接到模型属性或分析时，显示通知。 | warning, error, do_not_show, warning_with_message | warning_with_message
\ | nmgr_failed_annotation | 注释失败 | warning, error, do_not_show, warning_with_message | error
\ | nmgr_failed_drf_csys | DRF 坐标系失败 | warning, error, do_not_show, warning_with_message | error
\ | nmgr_feat_not_meet_standard | 当特征不符合标准时显示通知 | warning, error, do_not_show, warning_with_message | warning_with_message
\ | nmgr_model_in_discon_state | 模型断开连接时显示通知 | warning, error, do_not_show, warning_with_message | warning_with_message
\ | nmgr_multi_material_model | 零件中包含具有已分配材料的主体时，显示通知 | warning, error, do_not_show, warning_with_message | warning_with_message
\ | nmgr_outdated_gds_dom | 当创成式设计功能到期时，显示通知 | warning, error, do_not_show, warning_with_message | warning
\ | nmgr_outdated_mp | 需要重新计算质量属性时显示通知 | warning, error, do_not_show, warning_with_message | warning_with_message
\ | nmgr_server_warning | 服务器警告。 | warning, error, do_not_show, warning_with_message | warning_with_message
\ | nmgr_toaster_bhvr | 确定通知中心重新生成后弹出对话框的行为。 | show, dont_show, show_and_dissolve | show_and_dissolve
\ | notify_deprecated_config | 用于指定: 在试图使用已弃用配置选项时，是否通知用户。 | yes, no | yes
\ | old_style_set_datum | 是 - 基准属性对话框有按钮供使用旧样式设置基准。 否 - 基准属性对话框没有按钮供使用旧样式设置基准。 | yes, no | yes
\ | open_builder_in_mt_mode | 在模型树选择模式下打开变型构建器 | yes, no | no
\ | open_protk_unsigned_apps | 用于控制: 是否可在 Creo 会话中加载未签名的 Toolkit 应用程序: always - 总是加载未签名的应用程序。never - 从不加载未签名的应用程序。prompt - 询问用户是否加载未签名的应用程序。 | never, always, prompt | prompt
\ | orientation_style | 将旋转方向样式设置为动态或固定。 | anchored, dynamic | dynamic
\ | output_start_goto_pnt_of_seq | 如果上一个 NC 特征在同一 GOTO 点结束，则在当前 NC 特征开始处输出重复的 GOTO 点。 | yes, no | no
\ | pdm_server_quickview_rows_num | 为 pdm 快速视图列表设置默认的行数。 |  | 7
\ | perspective_zoom | 在透视图模式下设置透视图缩放，以符合图像缩放或目视距离 | eye_distance, image_zoom | eye_distance
\ | place_comp_use_mate_align_type | 将显示元件放置约束类型“配对”和“对齐”。 | yes, no | no
\ | plot_names_with_sheet | 是 - 出图文件名的文件扩展名前加下划线 _(页面号)。 | yes, no | no
\ | ply_view_uniform_color_rgb | 设置板层视图的 RGB 值。 |  | 255 255 255
\ | popup_refpairintch_window | 前移正使用的带有参考配对表的窗口。 | yes, no | no
\ | pre_creo7_udf_body_prompt_lang | 系统添加的主体参考的 UDF 提示语言。 | english, locale | english
\ | primary_monitor | 可用作启动 Creo 的主监控器的显示器数目。此选项覆盖桌面设置。请输入介于 1 和桌面显示器数目之间的值。
\ | prime_analysis_directory | 设置要用于 Prime 分析计算的 Prime 文件的默认目录。为避免出现问题，请使用完整路径名。
\ | prime_automapping | 切换变量的 Prime 分析自动映射 | yes, no | no
\ | propagate_by_default | 是 – 如果已修改的几何属于几何阵列、阵列识别特征或对称识别特征，则修改将被自动传播到所有阵列/对称成员。 | yes, no | no
\ | ptc_manikin_comforts_path | 设置 Creo 人体模型舒适角度的默认目录。必须重新启动 Creo 才能使更改生效。
\ | ptc_manikin_library_path | 设置 Creo 人体模型库 (或您构建的包含正确索引菜单文件的自定义人体模型库) 的默认目录。应使用完整路径名以避免出现问题。必须重新启动 Creo 才能使更改生效。 |  | <creo_loadpoint>\manikin_lite\
\ | ptc_manikin_posture_path | 设置 Creo 人体模型姿势 (或您构建的自定义姿势库) 的默认目录。应使用完整路径名以避免出现问题。必须重新启动 Creo 才能使更改生效。
\ | ptc_reported_material_mp_report | 用于指定: 当 PTC_REPORTED_MATERIAL 参数包含多种材料的值时，“质量属性”报告 显示什么内容。 list - 显示分配到零件中所有主体的材料的完整列表。multi-material - 显示字符串“多种材料”。 empty - 显示空白字段。 | list, multi-material, empty | list
\ | publish_personal_ar | 将选项设置为 no 会禁止用户将模型发布到个人帐户。用户仍可以发布到可用的 Premium 帐户。 | yes, no | yes
\ | qty_balloon_change_warning | 设置在绘图中更改数量球标时的警告样式。“会话”将在对话框中显示警告，而“消息”仅在消息区域显示警告。 | dialog, message | dialog
\ | quick_print_drawing_template | 请指定“文件”>“快速打印” 命令要使用的绘图模板的路径和名称。
\ | quick_print_plotter_config_file | 请指定“文件”>“快速绘图”命令要使用的 默认绘图仪配置文件的路径和名称。
\ | radial_hole_linear_dim | 是 - 用线性尺寸创建径向孔的选项将成为可用选项。 | yes, no | no
\ | record_mapkey_comment_to_trail | 控制是否在每次执行映射键时将备注写入追踪文件。 | yes, no | yes
\ | ref_color_name_fix | 检索时为没有名称的颜色分配名称。 | yes, no | no
\ | regen_int_mdls_on_retr | 是将重新生成在装配检索过程中与装配特征相交的模型。 | yes, no | no
\ | regen_solid_before_save | 控制是否重新生成顶层模型， 或在需要时于重新生成之前提示用户。 | yes, no, prompt, force | prompt
\ | relations_ang_eval_diff_check | 检查在 Creo 2.0 M110 之前的版本中计算并保存的关系集 的计算方法的差异。Warn_message 检查并在消息区给出警告。 Warn_dialog 检查并在消息窗口给出警告。Ignore 跳过检查和警告。 | ignore, warn_message, warn_dialog | warn_message
\ | relations_num_const_units | 指定当无单位 数值引发关系表达式赋值问题时是否应发出诊断。 | yes, no | no
\ | relations_units_sensitive | 在创建新的关系数据 (继承关系数据在 转换为某一单位前不区分单位) 时设置 默认单位敏感度 (忽略或考虑参数/尺寸单位)。 | yes, no | yes
\ | release_license_on_app_closing | 关闭应用程序时释放浮动许可证。 | yes, no | yes
\ | remember_last_attach_type | 是 - 设置上一选项拾取的 连接类型 菜单的默认值。 | yes, no | yes
\ | remember_replaced_components | 设置为“是”时，此选项将保留与已替换的、流出元件的相关性。设置为“否”时，将在可能时移除相关性。 | yes, no | yes
\ | remove_stacked_non_graphical_ae | yes - 当从注释特征中移除一个注释元素时， 如果其中的非图形堆叠注释不包含用户定义参考或 未被其他注释参考，则自动被移除 | yes, no | no
\ | replace_comp_notes_method | 指定替换元件时对注解的处理方式。 传输-传输到新元件。 移除-移除注解。 保留-保存注解以备恢复元件时使用。 | transfer, remove, preserve | transfer
\ | reroute_affected_children | 设置当前解决方案时受影响的子项。 | none, auto, selective | selective
\ | reset_hole_note_at_edit | 用于重置: 编辑特征定义时标准孔中的注解。 | yes, no | no
\ | restricted_val_definition | 指定包含受限制的值定义的文件名和路径。
\ | retrieve_display | 控制是否在背景中加载图形数据。 | background, foreground | background
\ | retrieve_merge_ref_parts | 用于指定: 将合并特征集的参考模型设为“自动更新”或“通知时手动更新”，默认情况下由会话检索。 | yes, no, ignore_missing | no
\ | rmv_xsec_unlinked_cosm_feats | 指定是否从特征列表中自动删除或分离已与偏移横截面断开链接的内部草绘特征，以及是否仅在草绘断开链接或仅在模型检索时执行上述操作。 | none, detach_on_unlink, delete_on_unlink, detach_on_both, delete_on_both | detach_on_unlink
\ | rotation_handle_snap_interval | 在按住 Shift 键的同时使用 2D 旋转控制滑块来设置角度间隔。 |  | 15
\ | round_prewf5_displayed_dim_val | 四舍五入显示值 | round all, round none, calculated | calculated
\ | save_view_states_method | 设置保存视图状态更改时所使用的方法。 | prompt, save changes, discard changes | prompt
\ | shade_with_edge_tangent | 在“带边着色”视图模式下显示相切边。 | yes, no | yes
\ | show_affected_children_dialog | 不调用“设置当前解决方案”对话框。 | yes, no | yes
\ | show_axes_by_view_scope | 在显示模型基准和选择绘图视图时，确定“显示模型注释”工具的范围。对于大型装配绘图，使用 top_model_only 可通过限制所显示的轴集来提高性能。 | top_model_only, all_sub_models | top_model_only
\ | show_description_view_mgr | 是 - 为视图管理器中的所有选项卡显示说明字段列。 | yes, no | no
\ | show_object_type_in_taskbar | 是 - 在任务栏和窗口标题栏中显示打开的 Creo 对象的图标。除 Creo Parametric 以外，对于其他所有 Creo 应用程序，图标中包括一个反映该应用程序名称的字母。 否 - 在任务栏和窗口标题栏中显示 Creo 应用程序图标。 | yes, no | yes
\ | show_persp_type_om | 显示透视图类型选项。 | yes, no | no
\ | show_sketch_dims_in_feature | 在特征定义环境中设置内部草绘尺寸的默认显示状态。 | yes, no | no
\ | sim_display_current_csys_triad | 切换窗口右下角中当前坐标系三重轴的显示。 | yes, no
\ | sim_display_interfaces | 切换结构连接图标的显示。 | yes, no
\ | sim_display_shell_pairs | 切换壳对的显示。 | yes, no
\ | sim_display_z_buffered | 切换 Creo Simulate 图标的 z 缓冲显示。 | yes, no
\ | sim_ext_distribution_dir | 指定载荷的外部分布文件的位置。
\ | sim_nastran_use_coupmass | 在 Nastran deck 文件中添加 PARAM、COUPMASS、1 以强制生成一致的质量矩阵。 | yes, no | no
\ | sim_output_obj_names | 将梁截面名称、分析名称、坐标系名称输出为备注。 | yes, no | no
\ | sim_run_num_threads | 指定 Creo Simulate 固有模式运行分析时所需的 CPU 数。可能的值为: ALL (默认值)、ALL_BUT_1、ALL_BUT_2、2、1、HALF。 | all, 1, 2, all_but_1, all_but_2, half | all
\ | simprep_column_display | 控制模型树中简化表示列的显示， “自动”–“当前表示”列在激活表示时 自动显示，而列的“手动”可见性 则完全由用户 pre-Wildfire 6 行为控制。 | automatic, manual | automatic
\ | simprep_column_format | 指定简化表示模型树列格式。 | names only, icons only, icons and names | icons and names
\ | simprep_default_cnfg_asm | 检索指定表示中的模型。是 - 使用“打开表示”对话框。否 - 检索主表示 。指定的名称 - 检索具有指定表示名称的模型 (如果存在) 或检索“默认”表示。 |  | last stored
\ | simprep_ondemand_activation | 启用对已激活模型主表示的即时检索。 当装配被激活时， 只检索装配的表示。 | yes, no | yes
\ | simprep_ondemand_cleanup | 确定是否应将即时检索的模型 移除或拭除。 Disabled - 模型不会被移除， 仍保留在装配中。 Removed - 模型将被移除。 Remove_Erase - 模型将被移除 并从内存中拭除。 | disable, restore, restore_and_erase | restore
\ | simprep_ondemand_editing | 启用编辑项及其父项参考的即时检索。 配置工具 (族表、关系等) 将相应地检索 所需模型。 自动 - 检索执行此操作所需的最低程度表示。 | automatic, master, disable, master_with_ancestors | automatic
\ | simprep_ondemand_regeneration | 在重新生成过程中， 启用所需模型的即时检索。 可影响重新生成性能。 | automatic, master, disable | automatic
\ | single_side_surf_color | 允许将颜色应用于曲面的单侧。 | yes, no | no
\ | sketch_dim_background_color | 将使用草绘器时的尺寸背景颜色设置为 contrast、global 或 manual。对于 manual，请使用 sketch_dim_background_color_rgb 定义 RGB 值。 | manual, contrast, global | global
\ | sketch_dim_background_color_rgb | 设置使用草绘器时的尺寸背景 RGB 值。 |  | 255 255 255
\ | sketch_dim_background_trans | 设置使用草绘器时的尺寸背景透明度。100 为完全透明。 |  | 20
\ | sketcher_curve_color_synch | 同步草绘曲线与其草绘之间的颜色分配。 | yes, no | yes
\ | sketcher_pre_creo4_constraints | yes - 使用字形来突出显示 PMA 中的捕捉和永久约束。 no - 使用图标和导向件来突出显示 PMA 中的捕捉和永久约束。 | yes, no | no
\ | sketcher_rel_accuracy | 输入草绘器的相对精度。 |  | 1
\ | sketcher_strngthn_to_def_dec_pl | 此选项使用户在创建或转换强尺寸期间能够保持高精确值。 | yes, no | yes
\ | skip_relation_mfg_process_xml | Yes - 参数的关系字符串与参数值一起存储在 Process XML 中 No - 参数的关系字符串不与参数值一起存储在 Process XML 中 | yes, no | no
\ | snap_single_constraints | 在元件放置期间动态拖动元件时，仅允许捕捉到一个约束的参考。 | yes, no | yes
\ | spin_with_3d_datum_planes | 设置在照相机操作期间 (例如: 缩放、平移和旋转) 显示还是隐藏着色 (3D) 基准平面。 | yes, no | yes
\ | spin_with_orientation_center | 在重定向时显示方向中心。 | yes, no | yes
\ | splash_screen_image_path | 自定义启动屏幕图像路径。
\ | style_state_transparency | 为样式状态设置为“透明”的元件设置透明度值。 值必须在 0 到 100 之间。 |  | 70
\ | suppress_dim_ghost_with_ctrl | 按下 CTRL 键时，隐含尺寸的镜像图像。这样可使进一步选择尺寸参考时的可见性更好。 | yes, no | no
\ | surface_finish_free_with_leader | 用于定义: 在“绘图”模式下创建表面粗糙度时，“带自由点引线”放置选项是否在快捷菜单中可用。 | yes, no | no
\ | surface_finish_repeat_mode | 激活表面粗糙度重复创建模式。 | yes, no | no
\ | symbol_editor_use_symbol_font | 用于定义: 符号编辑器中使用的符号选项板的类型。如果设为 yes，则对当前模型或绘图使用 symbol_font 详细信息选项中定义的类型。如果设为 no，则使用旧版选项板。 | yes, no | yes
\ | symbol_free_with_leader | 用于定义: 在“绘图”模式中创建符号时，“通过自由点引线”放置选项是否在快捷菜单中可用。 | yes, no | no
\ | symbol_repeat_mode | 用于激活重复符号创建模式。 | yes, no | no
\ | template_cnfg_asm | 指定默认的可配置装配模板文件。请使用完整的路径名以避免出现问题。 |  | inlbs_csa_abs.asm
\ | template_esrasm | 指定已标明的模板 ESR 装配。使用完整路径以避免出现问题。 |  | inlbs_asm_esr_abs.asm
\ | template_layout | 指定默认的布局模板文件。请使用完整的路径名以避免出现问题。
\ | template_mfgadditive | 指定用作默认的制造模具模板的模型 |  | mmks_asm_print3d_design_abs.asm
\ | text_height_factor | 设置默认文本高度因子。 |  | 70
\ | tk_enable_ribbon_custom_save | 启用存储辅助应用程序用户界面自定义 | yes, no | no
\ | tk_pre_creo7_udf_body_autofill | 当使用 Pro/TK 放置 Creo 7.0 之前创建的 UDF 时，将自动使用默认主体填充主体参考。 | yes, no | no
\ | tool_mgr_save_pocket_in_xml | 确定是否应将刀具位置保存在通过刀具管理器对话框创建的 XML 文件 (*.txf) 中。 | yes, no | yes
\ | trail_gui_refresh_rate | 播放追踪文件时的 GUI 刷新频率 (更新次数/分钟)。
\ | travel_bounds_display | 启用行进限制显示。 | yes, no | no
\ | travel_bounds_transparency | 供加工边界显示的透明度值。 |  | 0.8
\ | trngrv_roundtool_nobackcut | 是 - 使用倒圆角工具的槽车削对于轮廓走刀不生成背面切削运动。 | yes, no | no
\ | turn_output_cutcom_tm_apprexit | 对车削定义进刀和退刀刀具运动时，输出正确的刀具组合。 | yes, no | no
\ | upd_param_on_retr_mark_modified | 如果由于检索期间的质量属性/关系计算造成一些参数值更改，允许/禁止将模型标记为已更改。 | yes, no | no
\ | use_gpu_line_style_rendering | 如果设置为“是”，当前会话中的线型由显卡渲染，而不是 CPU。 | yes, no | no
\ | use_inverted_mousewheel_zoom | 反向鼠标滚轮放大图形的方向。 | yes, no | no
\ | use_master_for_bad_disp_reps | 是将在图形表示无显示数据时检索主表示。 | yes, no | no
\ | use_strict_ui_trail | 回放追踪文件时，执行用户界面操作的额外验证。 | yes, no | yes
\ | use_temp_interface_for_paste | 是 - 在粘贴时支持使用接口放置多个元件。 | yes, no | yes
\ | use_ttf_glyph_loop_orientation | 用于指定: 字体渲染引擎如何修正字形环方向。 yes: 在快速检查后修正字体字形。no: 修正所有字形。 | yes, no | yes
\ | use_web_page_font_in_reports | 控制 HTML 报告是否使用浏览器标准字体。 | yes, no | no
\ | visible_recent_files | 可见的最近使用文件数。可能范围为 1 - 30。 |  | 21
\ | web_enable_javascript | 在嵌入式浏览器中启用或禁用Pro/Web.Link。 | off, on | off
\ | web_max_mail_size | 设置以千字节为单位的最大电子邮件附件大小。 |  | 5000
\ | weld_fillet_preferences_file | 设置角焊缝首选项文件的路径和名称。
\ | weld_general_preferences_file | 设置一般焊缝首选项文件的路径和名称。
\ | weld_groove_preferences_file | 设置坡口焊缝首选项文件的路径和名称。
\ | weld_plug_slot_preferences_file | 设置塞焊/槽焊首选项文件的路径和名称。
\ | weld_spot_preferences_file | 设置点焊首选项文件的路径和名称。
\ | wf_inch_solid_dtl_setup_file | 用于设置: 前 Creo 英制模型的默认模型详细信息选项值所在文件的路径。
\ | wf_metric_solid_dtl_setup_file | 用于设置: 前 Creo 公制模型的默认模型详细信息选项值所在文件的路径。
\ | xmlelem_double_precision | 要用于特征中双精度值的小数位数。 | 1, 3, 2, 4, 5, 6, 7, 8, 9
Creo Simulate | ansys_shell181_integ_method | 设置 Ansys SHELL181 使用的积分方法。reduced - 使用均匀缩减积分。full - 使用完全积分。默认设置为 full。 | full, reduced | full
Creo Simulate | creo_ansys_all_results_visible | 用于定义: 默认情况下，诸如各种应变等高级结果类型是否可见。 | yes, no | no
Creo Simulate | creo_ansys_contact_gap_behavior | 在求解前对接触处的间隙或重叠发出警告。 | warn, fix, allow
Creo Simulate | creo_ansys_large_deflection | 始终在求解器计算中假定存在大变形。 | off, on | off
Creo Simulate | creo_ansys_normal_modes | 指定模态解决方案的必需自然频率数目。 |  | 6
Creo Simulate | creo_ansys_n-r_method | 允许自动选择最佳方法。 | modified, automatic, full, initial_stiffness, unsymmetrical
Creo Simulate | creo_ansys_solver_cores | 设置用于 Creo Ansys 求解器的处理器内核数目。当前支持 1-4 个内核。 |  | 2
Creo Simulate | creo_ansys_solver_type | 允许自动为模型选择最合适的求解器。 | automatic, iterative, direct, supernode, subspace
Creo Simulate | creo_ansys_use_inertia_relief | 选择是否将约束替换为惯性释放，以允许对无约束的模型求解。 | off, on
Creo Simulate | custom_rainbow | 用来指定Pro/FEM-POST结果中的条纹颜色。指定蓝色、黑色、青色、洋红色、绿色、黄色、红色和白色。将颜色输入为用短划线分隔的字符串 (最低值到最高值)。默认颜色是blue-cyan-green-yellow-red-magenta-white。
Creo Simulate | enclosure_volume_transparency | 用于控制: 着色模型显示中外围体积块的透明度。可以在范围 0.0 和 1.0 之间更改值。值越大，外围体积块越透明。默认值为 0.92。 |  | 0.92
Creo Simulate | fem_allow_named_mesh_files | 是 - 系统将提示用户选择要从中检索网格的文件，或输入要将网格保存到其中的文件的名称。否 - 系统不提示用户选择或输入网格文件名。 | yes, no | no
Creo Simulate | fem_ansys_annotations | 将载荷集名称的传递切换到 ANSYS。 | yes, no | no
Creo Simulate | fem_ansys_grouping | 将组/层的传递切换到 ANSYS。 | yes, no | no
Creo Simulate | fem_asp_ratio | 相对于FEM创建的值来比较元素的长宽比。 |  | 7
Creo Simulate | fem_default_solver | 指定要在 FEM 模式下使用的默认求解器。 | ansys, nastran, nei_nastran
Creo Simulate | fem_dist_index | 将相对于FEM创建的值来比较元素的变形指数。 |  | 0.4
Creo Simulate | fem_edge_angle | 设置相邻元素边之间可接受的最小默认角度。输入0到90度范围内的值。 |  | 30
Creo Simulate | fem_hierarchical_mesh | 是 – 在创建时和进入 Creo Simulate 时分别自动存储和检索网格文件中的 FEM 网格。 该选项将触发“层级网格”模式。 否 (默认) – 不自动存储或检索 FEM 网格。 | yes, no | no
Creo Simulate | fem_inertia_relief | 在 FEM 模式下启用惯性止裂槽。Creo Simulate 会将 PARAM,INREL,-2 输出到 Nastran deck 文件，或将 XYZ 输出到 ANSYS PREP7 文件。 | yes, no | no
Creo Simulate | fem_keep_solver_files | 是 - 运行分析后，将保留所有求解器文件。否 - 运行分析后，将删除所有求解器文件。 | yes, no | no
Creo Simulate | fem_mesh_auto_retrieve | 是 – 进入 Creo Simulate 后，将从当前工作目录中自动检索 FEM 网格。否 - 不自动检索网格。默认值为“否”。 | yes, no | no
Creo Simulate | fem_mesh_auto_save | 是 - 创建 FEM 网格后即将其保存到当前工作目录中。 否 - 创建网格后不自动保存该网格。 默认值为“否”。 | yes, no | no
Creo Simulate | fem_mesh_link_solid_shell | 控制“FEM 网格设置”对话框上“创建实体-壳连接”复选框的默认设置。默认情况下，此选项设为“是”且复选框处于选定状态。 | yes, no | yes
Creo Simulate | fem_mesh_operations | yes - 菜单项 “操作”出现在“FEM 网格”菜单中，提供对 FEM 网格操作功能的访问。no -“FEM 网格”菜单没有“操作”项。 | yes, no | no
Creo Simulate | fem_mid_ratio | FEM创建的中间比例元素与之相比较的值。 |  | 0.1
Creo Simulate | fem_neutral_version | 指定中性文件的版本号。 |  | 3
Creo Simulate | fem_output_rigid_link_as_rbar | 是 - 为每对独立节点和从属节点生成单独的元素。Nastran 输出将创建多个 PBAR 卡。 否 - 在独立节点和所有从属节点间生成单个元素。Nastran 输出将创建单个 RBE2 卡。 | yes, no | no
Creo Simulate | fem_preserve_mesh | 是 - 每当当前操作使现有 FEM 网格无效时，都向用户发出警告。 否 (默认) - 当网格与模型不兼容时，直接将其拭除而不发出任何警告。 | yes, no | no
Creo Simulate | fem_shell_elem_type | 在 FEM 模式下设置默认的壳单元类型。 | tri, quad | quad
Creo Simulate | fem_skew_angle | 设置可接受的最大默认倾斜角，用度测量。输入一个0到90度范围内的值。 |  | 45
Creo Simulate | fem_solver_time_limit | 在指定的时间极限 (用分钟计算) 后使用“时间”执行卡中断 Nastran 求解器。负数将指示求解器使用它自己的默认值。此选项的默认值为 -1。 |  | -1
Creo Simulate | fem_taper | 设置可接受的最小默认锥度值。输入一个0到1范围内的值。 |  | 0.5
Creo Simulate | fem_warp_angle | 设置可接受的最大默认扭曲角，用度测量。输入一个0到90度范围内的值。 |  | 10
Creo Simulate | fem_which_ansys_solver | 指定要使用的 ANSYS 方程求解器。所支持的求解器为: FRONTAL、 ITERATIVE (JCG)、POWERSOLVER (PCG)、 ICCG、AUTO 及 SPARSE。 | frontal, iterative, powersolver, auto, iccg, sparse
Creo Simulate | fem_y_dir_compress | 在压缩和未压缩几何的基础上指定Y向。默认值为未压缩。 | yes, no | no
Creo Simulate | pro_ansys_path | 指定 ANSYS 可执行文件的路径。
Creo Simulate | pro_genesis_path | 用于指定: Genesis 可执行文件的路径。
Creo Simulate | pro_nastran_path | 指定 MSC/NASTRAN 可执行文件的路径。
Creo Simulate | pro_nei_nastran_path | 指定 NEi Nastran 可执行文件的路径。
Creo Simulate | pro_solver_name | 指定要包括在解决菜单中的用户定义的求解器名称。另请参阅pro_solver_path。
Creo Simulate | pro_solver_path | 指定用户定义求解器的路径，该求解器的名称在解决菜单中定义。另请参阅pro_solver_name
Creo Simulate | sim_accurate_asm_links | 强制装配链接计算考虑链接壳的分离。 | yes, no | no
Creo Simulate | sim_additive_mass | 如果质量理想化被应用到相同图元则将其视为附加项并隐含质量优先规则。 | yes, no | no
Creo Simulate | sim_agem_delete_mesh_points | 是 - 删除网格元素时删除 AutoGEM 会话期间插入的点。 否 - 删除网格元素时保留 AutoGEM 会话期间插入的点。 | yes, no | yes
Creo Simulate | sim_agem_edge_by_crv_default | 设置边长度/曲率半径比率的默认值。 |  | 2
Creo Simulate | sim_agem_edge_crv | 为全局 AutoGEM 控制的自动创建 设置边长度/曲率半径的目标比率值。 |  | 0
Creo Simulate | sim_agem_model_thickness | 将该值设置为零件厚度。这将使 AutoGEM 执行更进一步的边界精整，对于零件变薄非常有用。 |  | -1
Creo Simulate | sim_auto_create_thinsolids | 在网格化过程中创建自动薄实体。 | yes, no | no
Creo Simulate | sim_auto_map_max_angle | 设置压力载荷自动映射的默认最大角度公差。有效范围从 0 到 90 度。 |  | 10
Creo Simulate | sim_auto_map_max_dist | 设置用于压力载荷自动映射的默认最大距离公差 (相对于模型尺寸)。默认值为 0.0012。 |  | 0.0012
Creo Simulate | sim_auto_pairing_thickness | 设置特性厚度值以自动检测壳对。使用此值作为阈值时，自动检测会查找厚度小于此值的曲面对。 |  | 0
Creo Simulate | sim_auto_regen_enabled | 是 - 进入 Creo Simulate 时重新生成模型。否 - 不重新生成此模型。 | yes, no | yes
Creo Simulate | sim_beamsection_path | 指定要存储梁截面的路径。
Creo Simulate | sim_bearing_allow_cone_sel | 允许将圆锥选择用于创建承载载荷。 | yes, no | no
Creo Simulate | sim_calculate_node_reaction | 启用链接内点约束的节点反作用计算。默认值为 否。 | yes, no | no
Creo Simulate | sim_check_jacobian_corners | 否 - 抑制拐角节点处的雅克比检查。ANSYS 和 Nastran 将仅在 集成点处检查抛物线元素雅克比，FEM 将针对同一条件修复 过于弯曲的元素。是 - 既在集成点处又在拐角节点处 检查雅克比。FEM 模式将相应地修复过于弯曲的元素。 | yes, no | no
Creo Simulate | sim_contact_penetration | 用于指定百分比形式的触点渗透深度值 (大于 0.0 且小于等于 100.0，默认值为 5.0)。 |  | 5
Creo Simulate | sim_contact_tolerance_factor | 修改接触的收敛公差。指定的因子必须是默认公差的倍数。 |  | 1
Creo Simulate | sim_display_agem_controls | 切换 AutoGEM 控制的显示。 | yes, no
Creo Simulate | sim_display_arrow_scale | 切换自动箭头比例。 | yes, no
Creo Simulate | sim_display_arrow_tail_touching | 切换载荷箭头的显示，以使尾部或头部相接触。 | yes, no
Creo Simulate | sim_display_beam_releases | 切换梁释放图标的显示。 | yes, no
Creo Simulate | sim_display_beam_sections | 切换梁截面图标的显示。 | yes, no
Creo Simulate | sim_display_beams | 切换梁图标的显示。 | yes, no
Creo Simulate | sim_display_beams_mode | 指定梁图标的显示模式。 | wireframe, shaded, transparent
Creo Simulate | sim_display_contacts | 切换接触图标的显示。 | yes, no
Creo Simulate | sim_display_cracks | 切换裂缝图标的显示。 | yes, no
Creo Simulate | sim_display_fasteners | 切换紧固件图标的显示。 | yes, no
Creo Simulate | sim_display_fasteners_mode | 指定紧固件图标的显示模式。 | wireframe, shaded, transparent
Creo Simulate | sim_display_highlight_refs | 是 - 选择载荷/约束时加亮几何参考。 | yes, no
Creo Simulate | sim_display_in_spin | 切换动态旋转中仿真对象的显示。 | yes, no
Creo Simulate | sim_display_internal_mesh_edges | 指定网格元素的内部边是否应以线框模式显示。默认为“否”。 | yes, no | no
Creo Simulate | sim_display_load_distribution | 切换整个图元上所分布载荷矢量的显示。 | yes, no
Creo Simulate | sim_display_load_icons | 切换载荷图标的显示。 | yes, no
Creo Simulate | sim_display_load_name | 是 - 载荷/约束名显示在标签中。 | yes, no
Creo Simulate | sim_display_load_value | 切换载荷值的显示。 | yes, no
Creo Simulate | sim_display_loads_from_comps | 切换在装配底层元件上定义的载荷和约束的显示。 | yes, no
Creo Simulate | sim_display_loads_mode | 指定载荷和约束图标的显示模式。 | wireframe, shaded
Creo Simulate | sim_display_loads_zi | 切换载荷和约束着色图标的缩放不敏感行为。 | yes, no
Creo Simulate | sim_display_masses | 切换质量图标的显示。 | yes, no
Creo Simulate | sim_display_masses_mode | 指定质量图标的显示模式。 | wireframe, shaded, transparent
Creo Simulate | sim_display_masses_zi | 切换质量着色图标的缩放不敏感行为。 | yes, no
Creo Simulate | sim_display_matl_assignments | 切换材料分配图标的显示。 | yes, no
Creo Simulate | sim_display_measures | 切换仿真测量图标的显示。 | yes, no
Creo Simulate | sim_display_mesh_and_model | 切换网格和模型的显示。 | yes, no
Creo Simulate | sim_display_mesh_control_name | 是 - 网格/AutoGEM 控制名称显示在标签中。 | yes, no
Creo Simulate | sim_display_mesh_control_value | 是 - 网格/AutoGEM 控制值显示在标签中。 | yes, no
Creo Simulate | sim_display_mesh_controls | 切换网格控制的显示。 | yes, no
Creo Simulate | sim_display_mesh_entities | 切换网格图元的显示。 | yes, no
Creo Simulate | sim_display_mesh_mode | 指定 FEM 预处理器中网格显示的模式。 | wireframe, no_mesh, hidden, nohidden, shading
Creo Simulate | sim_display_mesh_quality | 指定 Creo Simulate 中网格显示的质量。 | medium, fine, coarse
Creo Simulate | sim_display_mesh_shells_thick | 切换 Creo Simulate 网格中壳厚度的显示。是 - 以实际厚度显示壳。否 - 以零厚度显示壳。 | yes, no
Creo Simulate | sim_display_mesh_shrink_elems | 通过网格元素指定的收缩百分比来控制网格的显示。 |  | -1
Creo Simulate | sim_display_model_type | 切换 Creo 屏幕左下角的仿真模型设置的显示。 | yes, no | yes
Creo Simulate | sim_display_names | 切换仿真对象名称的显示。 | yes, no
Creo Simulate | sim_display_rigid_dof | 切换刚性连接 DOF 图标的显示。 | yes, no
Creo Simulate | sim_display_rigid_links | 切换刚性连接图标的显示。 | yes, no
Creo Simulate | sim_display_shells | 切换壳图标的显示。 | yes, no
Creo Simulate | sim_display_shells_mode | 指定壳图标的显示模式。 | wireframe, shaded, transparent, outline
Creo Simulate | sim_display_springs | 切换弹簧图标的显示。 | yes, no
Creo Simulate | sim_display_struct_constraints | 切换结构约束图标的显示。 | yes, no
Creo Simulate | sim_display_struct_loads | 切换结构载荷图标的显示。 | yes, no
Creo Simulate | sim_display_therm_bcs | 切换热边界条件图标的显示。 | yes, no
Creo Simulate | sim_display_therm_loads | 切换热载荷图标的显示。 | yes, no
Creo Simulate | sim_display_weighted_dof | 切换受力连接 DOF 图标的显示。 | yes, no
Creo Simulate | sim_display_weighted_links | 切换受力连接图标的显示。 | yes, no
Creo Simulate | sim_display_welds | 切换焊缝图标的显示。 | yes, no
Creo Simulate | sim_expanded_diagnostics | yes - 在网格化模型或运行分析的过程中，Creo Simulate 将执行一个扩展的诊断检测集。 这其中包括装配中的和单个几何的干涉检测。 no - Creo Simulate 将不执行扩展检测。 | yes, no | no
Creo Simulate | sim_extend_surf_max_angle | 控制要在壳压缩期间延伸的曲面与其邻接曲面之间的最大夹角。如果角度大于指定值，则将延伸邻接曲面。默认为 30 度。范围从 0 到 90 度。 |  | 30
Creo Simulate | sim_fatigue_biaxiality_correct | 控制双轴修正的使用。默认值为是。 | yes, no | yes
Creo Simulate | sim_fatigue_biaxiality_method | 控制用于模型双轴性的方法: “简单”仅计算简单的双轴比、“标准”使用评估的 nCode 方法，“自动”则执行标准方法，但可能根据评估结果重新进行计算。默认值为“自动”。 | simple, auto, standard | auto
Creo Simulate | sim_fatigue_confidence_level | 指定预测寿命结果值的百分比置信度。默认值为90，范围为0.1到99.9 |  | 90
Creo Simulate | sim_fatigue_external_matdata | 控制外部材料数据的使用。默认值为否。 | yes, no | no
Creo Simulate | sim_fatigue_infinite_life_value | 指定断开后的寿命值。默认值为1e20，范围为1e15到1e30。 |  | 1e+20
Creo Simulate | sim_fatigue_max_safety_factor | 用于指定安全因子最大值。默认值为 5.0，值的范围从 2.0 到 5e6。 |  | 5
Creo Simulate | sim_fatigue_mean_stress | 控制平均应力修正的应用。默认值为是。 | yes, no | yes
Creo Simulate | sim_fatigue_mean_stress_method | 控制用于模型平均应力的方法: Morrow Correction 或 Smith-Watson-Topper Approach。默认值为 MORROW。 | swt, morrow | morrow
Creo Simulate | sim_fatigue_safety_margin | 指定用来确定寿命置信度数量的因子。默认值为3，范围为1.1到100。 |  | 3
Creo Simulate | sim_fatigue_user_directory | 指定用户文件(例如，外部材料文件)的目录。默认值为当前目录。
Creo Simulate | sim_fatigue_write_surf_stress | 控制向中性文件写入曲面应力。默认值为否。 | yes, no | no
Creo Simulate | sim_fem_mapped_mesh | FEM 模式下映射的网格的默认细分数。默认值为 10，范围为从 1 到 99。 |  | 10
Creo Simulate | sim_fem_nastran_use_pshell | yes - 使用 PSHELL 卡，no - 使用 PCOMP 卡，用于 NASTRAN 输出文件中的层压复合壳。 | yes, no | no
Creo Simulate | sim_html_report_prefs_file | 指定到仿真后置处理器 HTML 报告首选项文件的路径。
Creo Simulate | sim_hyperelastic_material_fit | 设置计算超弹性材料系数的默认方法。 如果设置为“归一化”，则使用归一化的应力。 如果设置为“非归一化”，则使用未归一化的应力。 | normalized, non-normalized | normalized
Creo Simulate | sim_icon_distribution_density | 确定绘制了多少个图标进行分布。最少为 1 个，最多为 10 个。 |  | -1
Creo Simulate | sim_ignore_unpaired | 控制网格化模型时是否忽略不成对的曲面。 | yes, no | no
Creo Simulate | sim_invoke_diagnostics_on_run | 设置在 Creo Simulate 固有模式下运行分析时默认的诊断显示。 如果设置为提示， 则每次开始运行时都提示用户运行诊断。 | yes, no, prompt | prompt
Creo Simulate | sim_live_result_quality | 设置实时仿真精度的默认值。值在 0.05 到 1.0 的范围内按 0.05 的倍数变化。 |  | 0.25
Creo Simulate | sim_load_mech_mesh | no - 系统提示用户从当前工作目录加载现有的 Creo Simulate 网格文件。yes - 自动加载网格文件 (如果存在) 并显示网格。 | yes, no | no
Creo Simulate | sim_loadpreview | 设置加载预览的类型: 矢量、条纹或网格。 | vectors, fringe, mesh | fringe
Creo Simulate | sim_massnorm_modes | 质量归一化模式。如果设置为“否”，模式将归一化为最大位移 1。默认值为“否”。 | yes, no | no
Creo Simulate | sim_mat_poissons_notation | 将为各向异性材料定义泊松比时所使用的约定指定为Tsai(列归一化)或Jones(行归一化)。此选项只影响材料数据表上的泊松比的标签。 | tsai, jones | tsai
Creo Simulate | sim_max_contact_iterations | 指定用于接触分析的最大迭代次数。默认值为 200。 |  | 200
Creo Simulate | sim_max_memory_usage | 以兆字节指定在 FEM 网格化时要分配的内存量。如果未设置此选项或设置为零，则网格器可以使用所有可用的内存。
Creo Simulate | sim_modal_disp_superposition | 指定是否应在动态分析中使用模态位移叠加。 | yes, no | yes
Creo Simulate | sim_modal_stress_superposition | 如果设置为“是”，则使用模态应力叠加法计算应力结果。如果设置为“否”，则使用超收敛应力恢复法。 | yes, no | yes
Creo Simulate | sim_native_mapped_mesh | 固有模式下映射的网格的默认细分数。默认值为 3，范围为从 1 到 99。 |  | 3
Creo Simulate | sim_newton_debugprint | 将牛顿环和突弹跳变调试信息输出到 PAS 文件。 | yes, no | no
Creo Simulate | sim_newton_tolerance_factor | 修改牛顿环的收敛公差。指定的因子必须是默认公差的倍数。 |  | 1
Creo Simulate | sim_nl_ldc | 将载荷挠度曲线输出到 LDC 文件。 | yes, no | yes
Creo Simulate | sim_output_ids_for_layers | 将各层上的FEM网格元素ID输出到XML文件中。 | yes, no | no
Creo Simulate | sim_override_axis_selection | 覆盖对称约束的默认轴选择。 | yes, no | no
Creo Simulate | sim_perturbation_solvers | 计算局部敏感度时使用扰动求解器。默认值为“是”。 | yes, no | yes
Creo Simulate | sim_pp_background_color | 为结果显示指定工作区域的背景颜色。默认值为PROE。 | proe, blue, black, white | proe
Creo Simulate | sim_pp_display_beam_thickness | 在后处理器中设置梁和 2D 壳的显示厚度。这些数值指定的厚度以像素为单位。 | 1, 3, 2, 4, 5, actual | 5
Creo Simulate | sim_pp_display_spin_center | 设置默认的鼠标旋转方式 结果中的模型 | yes, no | yes
Creo Simulate | sim_pp_legacy_selection | 启用在 Creo Simulate 结果后处理器上选择 Creo Simulate 几何上旧版几何图元。 | yes, no | no
Creo Simulate | sim_pp_legend_continuous | 决定图例是否为连续色调 (是) 或离散颜色 (否)。 | yes, no | no
Creo Simulate | sim_pp_legend_levels | 图例等级的默认数目(从1 到 16；默认值为 9)。 |  | 9
Creo Simulate | sim_pp_legend_show | 如果设置为“NO”，默认设置为图例不会显示在新创建的结果窗口中。 | yes, no | yes
Creo Simulate | sim_pp_legend_show_min_max | 如果设置为“NO”，默认设置为灰色的最小和最大值不会显示在图例中。 | yes, no | yes
Creo Simulate | sim_pp_legend_spectrum | 该字符串设置了要用来在结果窗口的定义中的默认颜色图例。将在 sim_pp_template_dir 位置查找此文件；如果位指定，则在当前的工作目录中查找。
Creo Simulate | sim_pp_linked_results | 对于此对话，将此选项设置为“是”，以将存储的 Simulate 结果链接到检入的模型。此选项的默认值为“是”。 | yes, no | yes
Creo Simulate | sim_pp_path_absolute | 选取到rwd文件的绝对(是)或相对(否)路径。 | yes, no | no
Creo Simulate | sim_pp_query_location | 为 WCS 位置的显示 在结果动态查询中设置默认值。 | yes, no | yes
Creo Simulate | sim_pp_show_cap_cut_outline | 支持在封闭/切割曲面显示中隐藏模型轮廓。 | yes, no | yes
Creo Simulate | sim_pp_struct_avg_res | 是 - 对 Simulate 结果取平均值。仅适用于 Creo Simulate Structure 模式分析类型。 | yes, no | no
Creo Simulate | sim_pp_template_dir | 设置结果模板文件的默认目录。
Creo Simulate | sim_pp_vector_plot_arrow_2d | 在后处理矢量结果时，绘制 2D (而不是 3D) 箭头。 在系统内存不足以显示 3D 矢量箭头时，这会很有用。 | yes, no | no
Creo Simulate | sim_pp_vrml_export_format | 加标志来表示VRML1.0或VRML2.0 (默认)输出。 | vrml2.0, vrml1.0 | vrml2.0
Creo Simulate | sim_pp_vrml_feature_edges | 通过加标志来使VRML文件中能够包含特征边。默认值为否。 | yes, no | no
Creo Simulate | sim_prop_range_factor | 用于比较 Simulate 属性以及对大变化提出警告的因子。 |  | 1000
Creo Simulate | sim_reentrant_geom_angle | 为排除 AutoGEM 控制的隔离和扩展的诊断检测 中的凹角几何检测设置默认值。 有效范围为 0 到 180 度。默认值为 120 度。 |  | 120
Creo Simulate | sim_remove_unopposed | yes - 当网格化模型时，系统忽视非相对曲面；系统也取消选择“使用非相对”选项。no - 系统在壳模型中使用非相对曲面。 | yes, no | no
Creo Simulate | sim_results_on_first_pass | 强制在首次通过 SPA 分析后执行结果后处理操作。 | yes, no | no
Creo Simulate | sim_run_out_dir | 指定 Creo Simulate 运行输出结果的存储目录。默认情况下使用当前目录。
Creo Simulate | sim_run_tmp_dir | 指定 Creo Simulate 运行的临时存储目录。默认情况下使用当前目录。
Creo Simulate | sim_sif_measure_size_factor | 控制与裂缝末端相接触的元素相对于裂缝尺寸的大小。 |  | 0.1
Creo Simulate | sim_smooth_aspect_ratio | 为网格平滑处理设置元素长宽比条件。 |  | 7
Creo Simulate | sim_smooth_edge_angle | 为网格平滑处理设置元素边角(以度为单位)条件(仅二次元素)。 |  | 30
Creo Simulate | sim_smooth_skew | 为网格平滑处理设置元素倾斜角(以度为单位)条件(仅二次元素)。 |  | 45
Creo Simulate | sim_smooth_taper | 为网格平滑处理设置元素锥角条件(仅二次元素)。 |  | 0.5
Creo Simulate | sim_smooth_warp_angle | 为网格平滑处理设置元素扭曲角(以度为单位)条件(仅二次元素)。 |  | 10
Creo Simulate | sim_snap_tolerance_factor | 修改突弹跳变的起始公差。指定的因子必须是默认公差的倍数。 |  | 1
Creo Simulate | sim_solver_memory_allocation | 以兆字节指定为求解由迭代求解器创建的方程和存储其创建的元素数据保留的内存量。默认值为 512。 |  | 512
Creo Simulate | sim_spotweld_split_mesh | 若设为 yes (默认值)，则与点焊末端接触的元素将在一个圆中创建， 该圆的直径与焊缝直径相同 (仅 AutoGEM)。 | yes, no | yes
Creo Simulate | sim_struct_interface_default | 为在结构模型中的几何之间创建的界面设置默认值，以进行网格化和运行分析。 | free, bonded, contact, no seperation
Creo Simulate | sim_sturm_sequence | 为模型分析运行 Sturm 序列测试。默认情况下，求解器自动确定何时执行 Sturm 序列测试。 | never, default, always | default
Creo Simulate | sim_supercon_recovery | 设置开启或关闭超收敛应力恢复算法。 | yes, no | yes
Creo Simulate | sim_therm_interface_default | 为在热力模型中的几何之间创建的界面设置默认值，以进行网格化和运行分析。 | bonded, resistance, adiabatic
Creo Simulate | sim_thinsolid_char_thickness | 控制自动薄实体的特征厚度。 |  | 5
Creo Simulate | sim_use_layers | 对于 Creo Simulate 独立模式，允许层变为组。 | yes, no | no
Creo Simulate | sim_wf5_fastener_fix_separation | 对于在 Wildfire 5.0 或较早版本中以“固定间隔”设为 “自动”创建的紧固件，设置其固定间隔值。 | yes, no, default | default
Creo Simulate | sim_wf5_fastener_frictionless | 为 Wildfire 5.0 及更早版本中创建的紧固件设置无摩擦界面值。 | yes, no, default | default
Creo Simulate | simlive_default_simulation | 设置默认实时仿真类型。 | thermal, structural, modal, fluid | structural
Creo Simulate | simlive_reference_scope | 定义选择仿真图元参考时的行为。 | yes, no, prompt | prompt
Creo Simulate | simulation_fem_mode | 是 - 激活 Creo Simulate 的 FEM 模式。否 (默认) - 激活 Creo Simulate 的固有模式。 | yes, no | no
Creo Simulate | simulation_mode | 指定 Creo Simulate 模式 - 结构 (默认) 或热。 仅当有关 Creo Simulate 模式的信息 尚未与模型一起存储时，才会使用此选项。 | structure, thermal | structure
Creo Simulate | simulation_probes_auto_hide | 定义是否在研究激活时自动隐藏其他仿真研究的探测。 | yes, no | yes
Creo Simulate | simulation_process_auto_advance | 如果设置为 是，工艺指南将在完成当前步骤完成后自动前进到下一设置。 | yes, no | no
Creo Simulate | simulation_process_prompt | 如果设置为“是”，则进入 Creo Simulate 时自动启动“工艺指南”(如果存在模板文件)。 | yes, no | no
Creo Simulate | simulation_process_template_dir | 指定工艺指南模板文件的默认位置。
Creo Simulate | std_nastran_template | 设置 NASTRAN deck 模板的文件路径。使用完整路径，以避免出现问题。
钣金件 | die_models_directory | 设置包含压铸模模型的目录的路径。
钣金件 | enable_flat_state | 启用模型平整状态实例的创建。该实例可以是完全平整的或完全成型的。 | yes, no | no
钣金件 | flange_shape_sketches_directory | 设置包含法兰形状的目录的路径。
钣金件 | flat_shape_sketches_directory | 设置包含平整形状的目录的路径。
钣金件 | flat_simp_rep_name | 用于指定: 钣金件平整状态表示的默认名称。 system - 自动生成名称。 |  | system
钣金件 | initial_bend_y_factor | 指定一常量用来为钣金件确定中性折弯直线。该值始终用于非圆柱折弯。只有当未指定折弯表时它才用于规则折弯。 |  | 0.5
钣金件 | material_upd_smt_bend_table | 定义通过 Creo Toolkit 给模型分配材料时，是否会覆盖现有折弯表数据和 y 因子值。始终替换 - 覆盖现有数据。从不替换 - 保留现有数据 | always_replace, never_replace | always_replace
钣金件 | pro_sheet_met_dir | 为用户定义的折弯表设置默认目录。如果未设置，就使用Pro/SHEETMETAL提供的折弯表。要使用全路径名以避免出现问题。
钣金件 | pro_smt_params_dir | 指定保存/检索钣金件参数文件的目录。使用完整的路径名以避免出现问题。
钣金件 | punch_axis_points | 是 - 允许在钣金切割和冲压中创建冲压轴点。 | yes, no | no
钣金件 | punch_models_directory | 设置包含冲孔模型的目录的路径。
钣金件 | smt_add_bends_on_sharp_edges | 确定壁创建工具是否为带尖锐几何的边自动添加折弯。是 - 自动添加折弯。否 - 保留边的尖锐几何。 | yes, no | yes
钣金件 | smt_allow_flip_sketch | 是 - 允许在平坦壁和凸缘壁工具中反向草绘。 否 - 禁止在 平坦壁和凸缘壁工具中反向草绘。 | yes, no | no
钣金件 | smt_bend_notes_dflt_display | 定义折弯注解显示的默认状态 (钣金件模式) | yes, no | yes
钣金件 | smt_bend_notes_direction_down | 定义折弯注解的下行方向符号 (钣金件模式) |  | default
钣金件 | smt_bend_notes_direction_up | 定义折弯注解的上行方向符号 (钣金件模式) |  | default
钣金件 | smt_bend_notes_order | 定义折弯注解的字段顺序 (钣金件模式) |  | &type&direction&angle
钣金件 | smt_bend_notes_type_formed | 定义折弯注解的成型符号 (钣金件模式) |  | default
钣金件 | smt_bend_notes_type_rolled | 定义折弯注解的滚动符号 (钣金件模式) |  | default
钣金件 | smt_crn_rel_display | 是-将显示拐角止裂槽注解。否-不显示拐角止裂槽注解。 | yes, no | no
钣金件 | smt_drive_bend_by_parameters | 钣金件折弯半径和折弯角度值以及折弯尺寸位置将由其与钣金件参数的特征级关系驱动。 | yes, no | no
钣金件 | smt_drive_tools_by_parameters | 钣金件选项和值将由其与钣金件参数的特征级关系驱动。 | yes, no | yes
钣金件 | smt_form_abort_on_fail_plc | 是 - 如果存在放置问题，钣金件成型特征将始终失败。 | yes, no | no
钣金件 | smt_mp_method | MASS - 在计算钣金件的质量属性之前临时恢复隐含的平整形态和平整成型。CG - 质量属性计算 将在钣金件的当前状态下执行。BOTH - 两种方法将依次使用。 | both, mass, cg | cg
钣金件 | smt_outside_mold_lines | 是-平整形态创建过程中将创建外型线。 | yes, no | no
布局 | change_color_of_inactive_layout | 设为 yes 时，使用 inactive_layout_color_value 指定的颜色显示非活动布局内容。设为 no 时，非活动布局内容以其原本颜色显示。 | yes, no | yes
布局 | inactive_layout_color_value | 用于指定: 当选项 change_color_of_inactive_layout 设为 yes 时，非活动布局内容的颜色值。 |  | 255 255 255
布局 | inactive_layout_transp_value | 用于指定: 非活动布局内容的透明度值。范围从 0 (不透明) 到 100 (完全透明)。 |  | 50
布局 | layout_disp_vertices | 在布局应用程序中显示顶点 | yes, no | no
布局 | layout_feat_copied_geom_thick | 布局特征 - 复制的几何厚度。 | 1, 3, 2, 4, 5, 1.5, 2.5, 3.5, 4.5 | 1.5
布局 | layout_scroll_bars | 显示/隐藏滚动条。 | yes, no | yes
布局 | layout_snap | 启用/禁用捕捉到几何和导向件。 | yes, no | yes
布局 | layout_symbol_dir | 设置和自动创建用于保存和检索用户定义符号的默认目录。如果不指定目录，布局将使用与 Creo 绘图相同的目录。请使用完整路径名以避免出现问题。 |  | <dir_name>\dump_x86e_win64\
参考控制 | allow_direct_ref_to_layout_file | 允许通过布局特征直接参考布局文件。 | yes, no | no
参考控制 | allow_ref_scope_change | No - 仅允许在模型/元件层级更改参考范围设置。 | yes, no | yes
参考控制 | def_comp_ref_ctrl_exception | 新创建的元件的默认设置，可允许/禁止参考已由“参考控制”设置禁止的图元。 | yes, no | yes
参考控制 | def_multiple_backup_prompt_num | 在创建或删除备份之前将调用确认操作的选定元件/特征数。 |  | 100
参考控制 | def_obj_feat_refs_to_backup | 默认设置，可控制新创建的模型的特征备份级别。Other_models: 将备份所有对其他模型的参考，Non_permitted: 仅备份那些违背初始限制而创建的参考。 | none, other_models, non_permitted | non_permitted
参考控制 | def_obj_place_refs_to_backup | 默认设置，可控制新创建的模型的放置备份级别。Other_models: 将备份所有对其他模型的参考，Non_permitted: 仅备份那些违背初始限制而创建的参考。 | all, none, other_models, non_permitted | non_permitted
参考控制 | def_obj_ref_ctrl_exception | 新创建的模型的默认设置，可允许/禁止参考已由“参考控制”设置禁止的图元。 | yes, no | yes
参考控制 | default_comp_geom_scope | 将指定的共享几何参考控制条件设置为新添加的元件。 | all, none, pg | all
参考控制 | default_comp_module_geom_scope | 将指定的共享几何参考控制条件设置为可配置结构的新添加的元件。 | all, none, pg, tagged | tagged
参考控制 | default_comp_scope_setting | 将指定的可访问参考控制条件设置为新添加的元件。 | all, none, subassemblies, skeleton_model | all
参考控制 | default_comp_skel_geom_scope | 将指定的共享几何参考控制条件设置为新添加的骨架元件。 | all, none, pg | all
参考控制 | default_comp_skel_scope_setting | 将指定的可访问参考控制条件设置为新添加的骨架元件。 | all, none, subassemblies, skeleton_model | all
参考控制 | default_ext_ref_scope | 为外部参考模型设置默认范围。All - 任何模型。None - 只有当前模型和子模型。Skeletons - 模型装配中的任何元件以及分支上的更高骨架。Subassembly - 只有模型装配中的元件和子元件。 | all, none, subassemblies, skeleton_model | all
参考控制 | default_geom_scope | 允许参考的几何范围的默认值。 | all, pg_if_exists, pg_only | all
参考控制 | default_obj_constraints_scope | 如果未使用模板模型，则将指定的共享放置参考控制条件设置为新创建的模型。 | all, none, interfaces | all
参考控制 | default_obj_module_constr_scope | 如果未使用模板模型，则将指定的共享放置参考控制条件设置为可配置结构的新创建的模型。 | all, none, interfaces, tagged | tagged
参考控制 | default_obj_module_geom_scope | 如果未使用模板模型，则将指定的共享几何参考控制条件设置为可配置结构模块的新创建的模型。 | all, none, pg, tagged | all
参考控制 | default_object_geom_scope | 如果未使用模板模型，则将指定的共享几何参考控制条件设置为新创建的模型。 | all, none, pg | all
参考控制 | default_object_scope_setting | 为外部参考模型设置默认范围。All - 任何模型。None - 只有当前模型和子模型。Skeletons - 模型装配中的任何元件以及分支上的更高骨架。Subassembly - 只有模型装配中的元件和子元件。 | all, none, subassemblies, skeleton_model | all
参考控制 | default_placement_scope | 元件放置参考过滤器的默认值。 | all, intrf_if_exists, intrf_only | all
参考控制 | feat_references_to_backup | 特征参考的备份级别 | none, other_models, non_permitted | non_permitted
参考控制 | ignore_all_ref_scope_settings | 控制是否忽略对象特定的参考范围设置。环境范围设置将一直强制执行。另请查看allow_ref_scope_change和default_ext_ref_scope | yes, no | no
参考控制 | ignore_export_geom_declaration | 忽略导出几何设置。 | yes, no | no
参考控制 | model_allow_ref_scope_change | 是 - 用户可以更改元件的范围设置。 | yes, no | yes
参考控制 | placement_references_to_backup | 放置参考的备份级别 | all, none, other_models, non_permitted | non_permitted
参考控制 | ref_control_allow_exceptions | 选中以允许参考以上设置不允许参考的元件 | yes, no | yes
参考控制 | ref_scope_copy_color | 根据 RGB 值设置备份参考的颜色。输入 0 至 100 之间的 RGB 值，并以空格隔开。 |  | 55.000000 55.000000 55.000000
参考控制 | ref_scope_copy_color_change | 启用在选择过程中更改备份参考的颜色。 | yes, no | yes
参考控制 | ref_scope_no_pick_to_copy | 禁用选择由参考控制备份的参考。 | yes, no | no
参考控制 | ref_scope_no_pick_to_prohibit | 禁用选择被参考控制所禁止的参考。 | yes, no | yes
参考控制 | ref_scope_prohibit_color | 根据 RGB 值设置禁止参考的颜色。输入 0 至 100 之间的 RGB 值，并以空格隔开。 |  | 45.000000 45.000000 45.000000
参考控制 | ref_scope_prohibit_color_change | 启用在选择过程中更改被禁止参考的颜色。 | yes, no | yes
草绘器 | 2d_palette_path | 设置用户草绘器形状库德默认路径。使用完整路径名可避免问题。
草绘器 | display_sketch_dims | 控制在动态编辑期间是否显示草绘尺寸。 | yes, no | yes
草绘器 | dma_sketcher_guide_width_factor | 导向件宽度与草绘线宽度成比例 |  | 0.75
草绘器 | grid_snap | yes - 启用捕捉到栅格线交点。no - 关闭栅格捕捉，可捕捉到任意位置。 | yes, no | no
草绘器 | section_color | 指定草绘截面的颜色。 | default, drawing_color, sketch_color
草绘器 | show_sketcher_constr_dyn_edit | 用于控制: 在动态编辑中是显示还是隐藏草绘器约束。 | yes, no | no
草绘器 | sket_import_geometry_line_style | 决定原始线型和颜色是否应在复制/粘贴、草绘选项板和从文件导入时保留。 是 - 保留原始线型和颜色。 | yes, no | no
草绘器 | sketch_max_guide_refs | 用于指定: 可存储用作草绘指引的参考的数目。当用户在草绘器、布局以及绘图内的新型草绘工具中草绘几何时，可使用这些参考。 |  | 10
草绘器 | sketch_ref_list_sensitivity | 将图元添加到“导向件参考”列表所用时间。 | high, medium, low, very_high, very_low | very_high
草绘器 | sketch_thick_dim_line_highlight | 将草绘器中突出显示的尺寸的线条和箭头以粗线表示。 | yes, no | yes
草绘器 | sketcher_alignment_constr | 是 - 目的管理器将使用对齐约束;否 - 目的管理器将不使用对齐约束。 | yes, no | no
草绘器 | sketcher_animated_modify | 否 - 重新生成修改时，不动画显示该截面。 | yes, no | yes
草绘器 | sketcher_auto_create_references | 该选项控制通过选定背景几何的自动参考创建。 | yes, no | no
草绘器 | sketcher_auto_create_refs | 选项值为: 2: 系统自动创建 2 尺寸参考；1: 系统自动添加方向参考作为尺寸参考；0: 系统不会自动创建尺寸参考。 | 1, 2 | 2
草绘器 | sketcher_auto_scale_dimensions | 用于控制: 当创建模型中的第一个草绘以及首次修改弱尺寸的值时，是否根据所修改尺寸自动缩放草绘。 | yes, no | yes
草绘器 | sketcher_blended_background | 该选项控制是否在3D草绘器中使用混合背景。如果关闭混合背景，该选项就不起作用。 | yes, no | no
草绘器 | sketcher_collinear_constr | 是 - 目的管理器将使用共线约束;否 - 目的管理器将不使用共线约束。 | yes, no | yes
草绘器 | sketcher_def_construction_font | 用于定义: 在构造模式下草绘图元或将纯色图元转换为构造时，所用的线型。 | default, dotfont, phantomfont | default
草绘器 | sketcher_default_font_kerning | 自动在草绘器重设置文本图元的字符间距。 是 - 设置新文本图元的字符间距。 否 - 不会自动设置字符间距。 | yes, no | no
草绘器 | sketcher_diagonal_constr | 是 – 将使用对角约束；否 – 将不使用对角约束。 | yes, no | no
草绘器 | sketcher_dim_of_revolve_axis | 如果设置了此选项，则目的管理器对旋转轴创建的全部尺寸都将是直径尺寸。 | yes, no | yes
草绘器 | sketcher_dimension_autolock | 自动锁定强草绘参考。 | yes, no | no
草绘器 | sketcher_disp_constraints | 用于控制: 草绘器模式中约束的显示。yes - 显示约束。 | yes, no | yes
草绘器 | sketcher_disp_dimensions | 否 - 在草绘器中，隐含所有尺寸的显示。 | yes, no | yes
草绘器 | sketcher_disp_grid | 指定是否显示草绘器栅格。 | yes, no | no
草绘器 | sketcher_disp_guides | 在草绘时显示导向件。 | yes, no | yes
草绘器 | sketcher_disp_vertices | 否 - 在草绘器中，隐含所有顶点中黄色点的显示。 | yes, no | yes
草绘器 | sketcher_disp_weak_dimensions | 是 - 显示弱尺寸;否 - 不显示弱尺寸。 | yes, no | yes
草绘器 | sketcher_equal_length_constr | 是 - 目的管理器将使用等长约束;否 - 目的管理器将不使用等长约束。 | yes, no | yes
草绘器 | sketcher_equal_radii_constr | 是 - 目的管理器将使用等半径约束;否 - 目的管理器将不使用等半径约束。 | yes, no | yes
草绘器 | sketcher_grid_angle | 输入栅格角度值以覆盖默认栅格角度值。 |  | 0
草绘器 | sketcher_grid_line_quantity | 输入径向栅格的径向线数。 |  | 12
草绘器 | sketcher_grid_radius_spacing | 输入径向栅格间距值以覆盖默认的径向栅格间距值。 |  | 1
草绘器 | sketcher_grid_type | 将栅格类型设置为笛卡尔或极坐标类型。 | cartesian, polar | cartesian
草绘器 | sketcher_highlight_intersecting | 用于控制: 是否突出显示相交的几何。 | yes, no | no
草绘器 | sketcher_highlight_junctions | 用于控制: 是否突出显示几何连接处。 | yes, no | no
草绘器 | sketcher_highlight_open_ends | yes - 在草绘器中突出显示草绘图元的开放端。no - 在草绘器中不突出显示草绘图元的开放端。 | yes, no | yes
草绘器 | sketcher_highlight_overlapping | 用于控制: 是否突出显示重叠的几何。 | yes, no | no
草绘器 | sketcher_import_convert_units | 用于设置: 是否将导入文件的尺寸单位转换为模型单位。yes - 转换尺寸。no - 解读尺寸 (例如 1 变为 1mm)。 | yes, no | no
草绘器 | sketcher_import_exact_geom | 在草绘器内的导入过程中使用精确几何。 | yes, no | yes
草绘器 | sketcher_instant_snap_to_model | 当草绘光标放置于模型几何旁边时，启用瞬时捕捉。 | yes, no | yes
草绘器 | sketcher_known_dim_on_ref_ent | 是 - 在已知几何上创建已知尺寸，否 - 在已知几何上创建参考尺寸 | yes, no | yes
草绘器 | sketcher_line_width | 定义用于草绘几何的线条粗细。可用范围为 1.0 - 3.0。 |  | 1.5
草绘器 | sketcher_lineup_hor_constr | 是 - 目的管理器将使用水平排列约束;否 - 目的管理器将不使用水平排列约束。 | yes, no | yes
草绘器 | sketcher_lineup_ver_constr | 是 - 目的管理器将使用竖直排列约束;否 - 目的管理器将不使用竖直排列约束。 | yes, no | yes
草绘器 | sketcher_lock_modified_dims | 是 - 锁定已修改尺寸;否 - 不锁定已修改尺寸。 | yes, no | no
草绘器 | sketcher_lock_symmetry_axis | 在草绘器中自动锁定对称约束的对称轴。 | yes, no | no
草绘器 | sketcher_midpoint_constr | 是 - 目的管理器将使用中点约束；否 - 目的管理器将不使用中点约束。 | yes, no | yes
草绘器 | sketcher_parallel_constr | 是 - 目的管理器将使用平行约束;否 - 目的管理器将不使用平行约束。 | yes, no | yes
草绘器 | sketcher_perpendicular_constr | 是 - 目的管理器将使用垂直约束;否 - 目的管理器将不使用垂直约束。 | yes, no | yes
草绘器 | sketcher_point_on_entity_constr | 是 - 目的管理器将使用图元约束上的点；否 - 目的管理器将不使用图元约束上的点。 | yes, no | yes
草绘器 | sketcher_refit_after_dim_modify | 在2D截面中进行尺寸修改后，或创建第一个特征时整修截面。 | yes, no | no
草绘器 | sketcher_same_point_constr | 是 - 目的管理器将使用相同的点约束;否 - 目的管理器将不使用相同的点约束。 | yes, no | yes
草绘器 | sketcher_save_preview_image | 此选项控制截面文件保存时是否应带有嵌入的图像信息，利用此信息可在文件/打开对话框中预览截面。 | yes, no | no
草绘器 | sketcher_set_grid_method | “动态”- 网格间距由系统缩放因子决定，“静态”- 网格间距固定，由用户设置。 | dynamic, static | dynamic
草绘器 | sketcher_set_grid_x_major | 输入 x 轴上每一主刻度线的栅格线数量。 |  | 5
草绘器 | sketcher_set_grid_x_spacing | 输入 x 栅格间隔值以覆盖默认 x 栅格间隔值。 |  | 1
草绘器 | sketcher_set_grid_y_major | 输入 y 轴上每一主刻度线的栅格线数量。 |  | 5
草绘器 | sketcher_set_grid_y_spacing | 输入 y 栅格间隔值以覆盖默认 y 栅格间隔值。 |  | 1
草绘器 | sketcher_shade_closed_loops | yes - 草绘器中的闭合环显示为着色形式，no - 草绘器中的闭合环不显示为着色形式 | yes, no | yes
草绘器 | sketcher_snap_model_geometry | 用于控制: 是否允许捕捉到草绘中的模型几何 | yes, no | yes
草绘器 | sketcher_snap_sensitivity | 调整捕捉几何的敏感度。 | high, medium, low, very_high, very_low | very_high
草绘器 | sketcher_starts_in_2d | 在草绘器模式中定义初始的模型方向。是 - (2D方向) 直接查看截面 (草绘) 平面。否 - (未更改方向) 直接在3D零件上草绘。 | yes, no | no
草绘器 | sketcher_symmetric_constr | 是 - 目的管理器将使用对称约束;否 - 目的管理器将不使用对称约束。 | yes, no | yes
草绘器 | sketcher_tangent_constr | 是 - 目的管理器将使用相切约束;否 - 目的管理器将不使用相切约束。 | yes, no | yes
草绘器 | sketcher_undo_reorient_view | 控制在草绘器中撤消视图重定向的能力。 是 - 可以在草绘器中撤消视图重定向。 | yes, no | no
草绘器 | sketcher_undo_stack_limit | 草绘器保存每个已执行功能的副本。可能保存的功能数取决于在该选项中指定的数量。可用撤消菜单移除已保存的功能。 |  | 200
层 | add_lower_level_comps_to_layer | 将此选项设为“是”会取消选中“当前偏好层”选项，后者允许将低级元件添加到顶层层中。 | yes, no | no
层 | blank_layer | 开始 Creo 会话时，遮蔽指定的层。值为层 ID。
层 | collect_dims_in_active_layer | 此配置选项在活动层上收集尺寸。 | yes, no | yes
层 | copy_submodel_layer_status | 用于控制: 在将装配层的显示状况复制到绘图时，是复制选定装配的状况，还是包括其中子模型的状况。no* - 不包括子模型的状况。yes - 包括子模型的状况。 | yes, no | no
层 | create_numbered_layers | 是 - 创建名为1到32的默认层。 | yes, no | no
层 | def_layer | 为不同类型的项指定默认的层名。第一个值字符串是层类型。第二个值字符串是层名。 | layer_assem_member, layer_assy_cut_feat, layer_axis, layer_chamfer_feat, layer_comp_design_model, layer_comp_fixture, layer_comp_workpiece, layer_copy_geom_feat, layer_corn_chamf_feat, layer_cosm_round_feat, layer_cosm_sketch, layer_csys, layer_curve, layer_curve_ent, layer_cut_feat, layer_datum, layer_datum_plane, layer_datum_point, layer_detail_item, layer_dgm_conn_comp, layer_dgm_highway, layer_dgm_rail, layer_dgm_wire, layer_dim, layer_draft_constr, layer_draft_dim
layer_draft_dtm, layer_draft_entity, layer_draft_feat, layer_draft_geom, layer_draft_grp, layer_draft_hidden, layer_draft_others, layer_draft_refdim, layer_driven_dim, layer_dwg_table, layer_ext_copy_geom_feat, layer_feature, layer_geom_feat, layer_gtol, layer_hole_feat, layer_intchg_funct, layer_intchg_simp, layer_nogeom_feat, layer_note, layer_parameter_dim, layer_part_refdim, layer_point, layer_protrusion_feat, layer_quilt, layer_refdim, layer_ribbon_feat,
layer_rib_feat, layer_round_feat, layer_sfin, layer_shell_feat, layer_skeleton_model, layer_slot_feat, layer_snap_line, layer_solid_geom, layer_surface, layer_symbol, layer_thread_feat, layer_trim_line_feat, layer_weld_feat, layer_all_detail_items, layer_annotation_element, layer_axis_ent, layer_csys_ent, layer_set_datum_tag, layer_3d_items, layer_ae_driving_dim, layer_draft_xsec, layer_hole_thread, layer_body
层 | def_shown_layers_in_view | 将层的树状显示从绘图切换为视图时，如果视图上下文未明确设置显示状态，则通过此选项设置层的显示状态。 all - 显示所有层，drawing - 从绘图复制层状态，none - 隐藏所有层 | all, none, drawing | all
层 | default_layer_model | 模型名称，用于驱动会话中相同类型的所有模型内 新项的基于规则的层放置。
层 | display_layer | 这样，当开始 Creo 会话时便会显示指定的层。变量 value 为层 ID。
层 | expand_all_with_nested_layers | 是 - 展开所有嵌套的子层。 | yes, no | yes
层 | highlight_layer_items | 是 - 在几何区域突出显示在层树中选定的项。 | yes, no | yes
层 | layer_item_highlight_limit | 设置一层中可突出显示项的数目上限。如果一层中的项超出了该数目，将不会突出显示。 |  | 500
层 | save_display_status_in_submodel | 如果设置为否，顶层装配将储存子模型层的显示状况，从而无需保存子模型就能存储低级显示状况。 | yes, no | yes
层 | save_hidden_items_w_status | 当使用“保存状况”命令保存层显示状况时，“隐藏项”临时层中的项被永久存储。 | yes, no | yes
尺寸和公差 | allow_rfs_default_gtols_always | 是 - 即使ANSI标准不允许，也可以创建RFS/默认的几何公差。 | yes, no | no
尺寸和公差 | ang_dim_in_screen | 是 - 如果是在默认的平移/缩放设置 (视图>平移/缩放>重置) 下显示，系统就检测屏幕上的角度尺寸是否可见。如果不可见，系统就将该尺寸移动到一个可见位置。 | yes, no | no
尺寸和公差 | angular_tol | 设置默认角度公差尺寸的另一种格式。该值设置小数位数，公差是实际公差值。对于整数尺寸，该值为零，公差是一个整数。 |  | 0
尺寸和公差 | angular_tol_0.0 | 为角度尺寸设置默认公差。每个选项为特定的小数位置设置一个公差。该值是最后一位小数的位数。 |  | 5
尺寸和公差 | angular_tol_0.00 | 为角度尺寸设置默认公差。每个选项为特定的小数位置设置一个公差。该值是最后一位小数的位数。 |  | 50
尺寸和公差 | angular_tol_0.000 | 为角度尺寸设置默认公差。每个选项为特定的小数位置设置一个公差。该值是最后一位小数的位数。 |  | 500
尺寸和公差 | angular_tol_0.0000 | 为角度尺寸设置默认公差。每个选项为特定的小数位置设置一个公差。该值是最后一位小数的位数。 |  | 5000
尺寸和公差 | angular_tol_0.00000 | 为角度尺寸设置默认公差。每个选项为特定的小数位置设置一个公差。该值是最后一位小数的位数。 |  | 50000
尺寸和公差 | angular_tol_0.000000 | 为角度尺寸设置默认公差。每个选项为特定的小数位置设置一个公差。该值是最后一位小数的位数。 |  | 500000
尺寸和公差 | create_fraction_dim | 是 - 创建的所有尺寸将显示为分数。 | yes, no | no
尺寸和公差 | default_ang_units | 在模型和视图中设置新建的角度尺寸的显示。 对于以前创建的尺寸无任何影响。 ang_deg - 小数度。 ang_min - 度和小数分 ang_sec - 度、分和小数秒 | ang_deg, ang_min, ang_sec | ang_deg
尺寸和公差 | default_dec_places | 设置要将新建尺寸四舍五入到的默认小数位数 (0-13)。未经四舍五入的尺寸会自动确定显示其已存储值时所需的小数位数。 |  | 2
尺寸和公差 | default_dim_num_digits_changes | 如果设置为 yes，则“小数位数”命令在当前会话中将配置选项 default_dec_places 设置为选定的数字，并将其应用于文本。 | yes, no | yes
尺寸和公差 | default_gtol_owned_by_model | 用于定义: 在绘图环境中创建的几何公差的默认目标。 No - 目标是绘图。 Yes - 目标是顶层模型。 | yes, no | no
尺寸和公差 | default_iso_tol_table_type | 用于设置: 在定义绘图或模型的 ISO/DIN 公差标准时，所使用的 ISO 公差表的默认类型。 | none, general, broken_edge | general
尺寸和公差 | default_placement_surfacefinish | 在基于模型的定义 (MBD) 中设置表面粗糙度的默认放置类型。 | automatic, on_entity, normal_to_entity | automatic
尺寸和公差 | dim_fraction_denominator | 设置分数尺寸所用的最大分母。如果该分数可以简化，使其分母最小 (例如，4/32转化成1/8)。 |  | 1932-01-01
尺寸和公差 | dim_fraction_format | Std – 用标准的 Creo 格式显示分数尺寸。Aisc - 以美国钢结构研究所 (AISC) 格式显示分数尺寸，并以 AISC 格式 (英尺 - 英寸) 显示建筑单位。 | std, aisc | std
尺寸和公差 | dim_offscreen_limit | 如果大于零，则设置边界，超过该边界尺寸将被自动捕捉回到屏幕。例如，值为0.2时，允许尺寸超出窗口尺寸的20%。如果设置为零，则禁止捕捉屏幕外尺寸。 |  | 0.2
尺寸和公差 | display_tol_by_1000 | 如果设置为是，非角度尺寸的公差所显示的是乘以1000后的值。 | yes, no | no
尺寸和公差 | gtol_dim_placement | 用于控制: 零件中几何公差的显示。用法类似同名的绘图设置选项。On_bottom - 几何公差显示在底部 (附加文本行之下)。Under_value - 几何公差显示在尺寸值下面 (附加文本行之上)。 | on_bottom, under_value | on_bottom
尺寸和公差 | linear_tol | 设置默认的线性公差尺寸时使用的其他格式。第一个值设置小数位数。第二个值是实际公差。例如，6 0.000025设置公差为6位小数。默认公差是0.000025。 |  | 0.000000 -1
尺寸和公差 | linear_tol_0.0 | 为默认的线性尺寸和角度尺寸公差指定一个范围。这些值只影响在配置文件中指定公差选项后创建的模型。 |  | 1
尺寸和公差 | linear_tol_0.00 | 为默认的线性尺寸和角度尺寸公差指定一个范围。这些值只影响在配置文件中指定公差选项后创建的模型。 |  | 1
尺寸和公差 | linear_tol_0.000 | 为默认的线性尺寸和角度尺寸公差指定一个范围。这些值只影响在配置文件中指定公差选项后创建的模型。 |  | 1
尺寸和公差 | linear_tol_0.0000 | 为默认的线性尺寸和角度尺寸公差指定一个范围。这些值只影响在配置文件中指定公差选项后创建的模型。 |  | 1
尺寸和公差 | linear_tol_0.00000 | 为默认的线性尺寸和角度尺寸公差指定一个范围。这些值只影响在配置文件中指定公差选项后创建的模型。 |  | 1
尺寸和公差 | linear_tol_0.000000 | 为默认的线性尺寸和角度尺寸公差指定一个范围。这些值只影响在配置文件中指定公差选项后创建的模型。 |  | 1
尺寸和公差 | maintain_dim_tol_values | 保持尺寸的公称值，不考虑对公称值所做的更改。 | yes, no, legacy | yes
尺寸和公差 | maintain_limit_tol_nominal | 保持一个尺寸的公称值，不考虑对公差值所做的更改。 | yes, no, tol_tables | no
尺寸和公差 | mark_approximate_dims | 是 - 在设置显示为分数的尺寸前面显示一个波浪号 (~)，该尺寸的实际值圆整后和所显示分数值不完全相等 (分数显示7/32，但实际值是.22，而不是0.21875)。 | yes, no | no
尺寸和公差 | minimum_angle_dimension | 控制最小角值，创建从动尺寸时，Creo 会假定小于该值的选定项共线。 |  | 1
尺寸和公差 | parenthesize_ref_dim | 将参考尺寸括在圆括号中。否 - 在参考尺寸后面带有文本REF。 | yes, no | no
尺寸和公差 | round_displayed_dim_values | 为新创建或显示的尺寸设置“四舍五入的尺寸值”复选框的默认状况。 | yes, no | yes
尺寸和公差 | select_newly_created_dims | 用于控制: 当尺寸创建完成时，是否选中所有新创建的尺寸。 | yes, no | no
尺寸和公差 | tbl_driven_tol_val_edit | Tbl_driven_tol_val_edit Y/N* - 是 允许用户直接编辑 尺寸公差值，这些尺寸的公差值由公差表驱动。 编辑尺寸公差值将使尺寸变为 非表格驱动的尺寸。 否 禁止您直 接编辑表格驱动公差的公差值。 | yes, no | no
尺寸和公差 | tol_display | 显示有公差的尺寸或无公差的尺寸。 | yes, no, no_tol_tables | no
尺寸和公差 | tolerance_class | 设置ISO标准模型的默认公差等级。当检索一般尺寸或破断边尺寸的公差时，系统同时应用公差等级和尺寸值。 | medium, fine, coarse, very_coarse
尺寸和公差 | tolerance_standard | 设置创建模型时使用的公差标准。 | ansi, iso | ansi
尺寸和公差 | tolerance_table_dir | 为 ISO 标准模型的用户定义公差表设置默认目录。加载时，所有的孔表和轴表都将覆盖现有的表。
尺寸和公差 | use_major_units | 确定是否对于英尺-英寸显示分数尺寸，例如: 用 1' 3 1/2 表示 15.5 英寸。 用于检索 Creo 之前版本中的实体以定义细节设置选项，或者在 设置值为“默认”的情况下在运行时使用。 | yes, no | no
尺寸和公差 | use_nom_dim_val_in_expr | 是-在表达式中使用尺寸的公称值。否-使用当前值。 | yes, no | no
创成式 | generative_animation_scale | 指定 FEA 变形的动画比例。 | 1, 3, 100, 2, 4, 5, 15, 10, 20, 50 | 5
创成式 | generative_animation_speed | 指定 FEA 变形的动画速度。 | 1, 3, 2, 4, 5, 10, 0.5 | 1
创成式 | generative_auto_optimization | 研究完全定义后，自动开始优化。 | yes, no | no
创成式 | generative_final_fea | 用于指定: 是否对计算的结果执行一轮高保真有限元分析。 | yes, no | yes
创成式 | generative_number_cores | 设置创成式计算期间使用的 CPU 内核数目。
创成式 | generative_refresh_interval | 显示优化进度的刷新间隔 (秒)。 |  | 5
创成式 | generative_web_app_url | 用于指定: 与 Generative Design Extension Web 应用程序建立连接的 URL。
打印和出图 | acrobat_reader | 设置 Adobe Acrobat Reader 的命令路径。该值将用于在导出 PDF 文档后启动 reader。
打印和出图 | cs_print_use_frm_file | 指定格式文件 (*.frm) 的名称，以将其用于打印模型的默认名称。 此格式文件可以在“打印机配置”对话框中进行自定义。
打印和出图 | delete_after_plotting | 是 - 正确出图一个出图文件后，系统就自动从其所在的目录中删除该文件。 | yes, no | yes
打印和出图 | din_std_line_priority | 如果设置为“是”，则出图或导出的线优先级由 DIN 标准确定 | yes, no | no
打印和出图 | gerber_360_interpolation | 是 - 输出的Gerber出图文件中包括的圆弧和圆采用这种格式。 | yes, no | no
打印和出图 | pen_slew | 为兼容该选项的绘图仪设置x向和y向的笔速。有关详细内容，请查阅绘图仪用户指南。 |  | -1.000000 0.000000
打印和出图 | pen_slew_xy | 为兼容该选项的绘图仪分别设置x向和y向的笔速。第一个值是x值，第二个值是y值。这两个值应使用一个空格分开。 |  | -1.000000 0.000000
打印和出图 | pen_table_file | 指定默认的笔映射表，该表代替其他的笔映射信息。 |  | table.pnt
打印和出图 | pen1_line_weight | 使用静电绘图仪，用笔数设置出图的图元粗细。粗细范围是1 (最细) 到16 (最粗)。 |  | 4
打印和出图 | pen2_line_weight | 使用静电绘图仪，用笔数设置出图的图元粗细。粗细范围是1 (最细) 到16 (最粗)。 |  | 1
打印和出图 | pen3_line_weight | 使用静电绘图仪，用笔数设置出图的图元粗细。粗细范围是1 (最细) 到16 (最粗)。 |  | 2
打印和出图 | pen4_line_weight | 使用静电绘图仪，用笔数设置出图的图元粗细。粗细范围是1 (最细) 到16 (最粗)。 |  | 3
打印和出图 | pen5_line_weight | 使用静电绘图仪，用笔数设置出图的图元粗细。粗细范围是1 (最细) 到16 (最粗)。 |  | 2
打印和出图 | pen6_line_weight | 使用静电绘图仪，用笔数设置出图的图元粗细。粗细范围是1 (最细) 到16 (最粗)。 |  | 3
打印和出图 | pen7_line_weight | 使用静电绘图仪，用笔数设置出图的图元粗细。粗细范围是1 (最细) 到16 (最粗)。 |  | 1
打印和出图 | pen8_line_weight | 使用静电绘图仪，用笔数设置出图的图元粗细。粗细范围是1 (最细) 到16 (最粗)。 |  | 4
打印和出图 | plot_carberry_extends | 在以光栅格式 (jpg、tiff 等) 出图时，如果设置为“是”，则会忽略视图边界，并且产生的输出将按包括绘图项的最小矩形来确定大小。 | yes, no | no
打印和出图 | plot_file_dir | 指定要写入出图文件的目录。要使用全路径名以避免出现问题。例如/home/users/plotfiles。
打印和出图 | plot_linestyle_scale | 指定出图中 DOTFONT 线型的比例因子。 |  | 1
打印和出图 | plot_names | 是 - 创建出图文件时给出说明性的扩展名。否 - 所有的出图文件 都和以前一样，只给出扩展名 .plt。 | yes, no | no
打印和出图 | plot_proceed_dialog | 是 - 启用继续出图对话框，延迟出图文件的打印。当使用lp打印命令打印大型出图时非常有效。移除出图文件之前，lp命令可能无法访问它，因此无输出内容。 | yes, no | no
打印和出图 | plot_to_scale_full_window | 当按比例出图模型时，提供排除空窗口空间功能。 | yes, no | yes
打印和出图 | plotter | 为生成出图文件建立默认绘图仪。
打印和出图 | plotter_command | 设置用来在系统中启动出图的命令；对于 Windows NT 或 Windows 95，windows_print_manager 选项可配置 Creo，使其出图至 Windows NT 或 Windows 95 打印管理器识别的设备中。 |  | windows_print_manager
打印和出图 | plotter_handshake | 指定在绘图仪文件中生成的绘图仪同步交换初始化序列类型。 | hardware, software | software
打印和出图 | postscript_compression | 指定是否压缩导出的着色 PostScript 文件。是 - 压缩用文件>导出创建的着色 postscript 文件。这将延长处理时间。 | yes, no | no
打印和出图 | pro_plot_config_dir | 为用户定义的绘图仪配置文件设置目录。要使用全路径名以避免出现问题。
打印和出图 | ps_output_with_pagesize | 指定从 Creo 生成 postscript 文件时，是否包括页面尺寸信息。否 - Creo 将在 postscript 文件页眉中省略 Adobe level 2 页面尺寸信息。 | yes, no | yes
打印和出图 | raster_plot_dpi | 确定绘图仪输出变量的分辨率以每英寸点数计算。 | 100, 200, 300, 400 | 100
打印和出图 | rotate_postscript_print | 指定打印的旋转角。是 - 将一个PostScript出图逆时针旋转90度。当在纵向类型激光打印机上出图横向绘图，或在横向类型激光打印机上出图纵向绘图时，需使用该角度。 | yes, no | no
打印和出图 | shaded_postscript_background | 指定如何在着色对象的 Postscript 文件中处理背景颜色。 | yes, no | no
打印和出图 | ttf_handling_for_plot_files | 定义如何将使用 True Type 字体的注释写入到出图文件。使用 True Type 字体将减小出图文件的大小，但由于设备设置可能会发生字体替换。不使用 True Type 字体的注释不受此选项影响。 | stroke all fonts, use true type fonts | use true type fonts
打印和出图 | u3d_create_color_surfaces | 是 - 导出模型各个曲面的颜色。否 - 每个模型导出一种颜色。默认值为“否”。 | yes, no | no
打印和出图 | use_8_plotter_pens | 指定是否支持8种绘图仪笔。原始默认是4种笔。 | yes, no | no
打印和出图 | use_software_linefonts | yes - 以 Creo 所用实际线型出图，即: 点对应点，短线对应短线，空格对应空格。no - 以最接近 Creo 所用线型的受支持线型出图。 | yes, no | no
打印和出图 | variable_plots_in_inches | 否 - 可变出图的大小可以按毫米输入。 | yes, no | yes
打印和出图 | versatec_cutter_installed | 是 - 表明在 Versatec 绘图仪上安装了刀具。 | yes, no | yes
更新控制 | boolean_feat_update_state | AUTO - 以“自动更新”设置来创建新的布尔特征。MANUAL - 以“手动更新”设置来创建新的布尔特征。NO_DEPENDENCY - 以“非相关性”设置来创建新的布尔特征。 | manual, auto, no_dependency | auto
更新控制 | child_of_layout_backup_update | 设置参考布局特征几何的子项的默认更新状态。 | manual, auto, notify | auto
更新控制 | copied_feat_refs_update_state | 特征参考的新创建几何备份的状态。自动 - 自动更新；手动 - 请求时更新；通知 - 请求时更新，并且提供更新通知；非相关性 - 断开与原参考的连接。 | manual, auto, notify, no_dependency | auto
更新控制 | copied_place_refs_update_state | 复制的放置参考更新 | manual, auto, notify, no_dependency | auto
更新控制 | direct_child_of_layout_update | 设置通过布局特征直接参考布局模型的子项的默认更新状态。 | manual, auto, notify | notify
更新控制 | individual_child_update | 允许对布局特征的子项进行单独的更新控制。 | yes, no | yes
更新控制 | new_cg_update_state | 设置相对于参考模型新创建的复制几何特征的默认更新状态。 | manual, auto, notify | auto
更新控制 | new_layout_feature_update_state | 定义创建的新 DSF 的默认更新状态。 | manual, auto, notify | notify
更新控制 | retrieve_data_sharing_ref_parts | 用于指定: 将数据共享特征集的参考模型设为“自动更新”或“通知时手动更新”，默认情况下由会话检索 | yes, no, ignore_missing | no
管道 | aec_dwg_anno_attrpar_spec_file | 指定aec绘图注释属性/参数规范文件名。 |  | aec_dwg_anno_attrparam_spec.ptd
管道 | aec_object_type_file | 指定aec对象类型文件名。 |  | aec_object_type.ptd
管道 | display_thick_insulation | 是 - 用厚模式显示保温材料。否 - 用中心线模式显示保温材料。 此选项可被 模型显示 对话框中的 厚保温材料 选项覆盖。 | yes, no | yes
管道 | display_thick_pipes | 是 - 用厚模式显示管道。否 - 用中心线模式显示管道。 此选项可被 模型显示 对话框中的 厚管道 选项覆盖。 | yes, no | no
管道 | isogen_attribute_map_file | 指定isogen参数和属性名之间的映射。 |  | <creo_loadpoint>\text\piping_data\isodata\isogen_attribute_map.csv
管道 | isogen_endtype_map_file | 指定用ISOGEN端头类型映射Pro/Piping端头类型的文件名 |  | <creo_loadpoint>\text\piping_data\isodata\isogen_endtype_map.csv
管道 | isogen_mandatory_attr_file | 指定包含由ISOGEN所使用的强制属性文件名的文件。 |  | isogen.fls
管道 | isogen_nominal_size_map_file | 指定使用公称尺寸以毫米和英寸为单位映射 Pro/Piping 尺寸的文件名 |  | <creo_loadpoint>\text\piping_data\isodata\isogen_nominal_size_map.csv
管道 | isogen_output_files_dir | 指定目录以保存由ISOGEN接口创建的PCF
管道 | isogen_pcf_filename_format | 指定格式用来创建正在创建的PCF文件的文件名 |  | mnemonic,-,specification,-,number
管道 | isogen_symbol_map_file | 指定用 ISOGEN 符号键(SKEY) 映射 Pro/Piping 选择名称的文件名 |  | <creo_loadpoint>\text\piping_data\isodata\isogen_symbol_map.csv
管道 | pipe_3d_bend_theor_int_pts | 是 - 在三维模型中显示理论交点和折弯。 | yes, no | no
管道 | pipe_bend_locations_csys_units | 定义在计算管道折弯位置时所使用的装配单位。是 - 使用坐标系装配单位。否 - 使用管线装配单位。 | yes, no | no
管道 | pipe_pre_22_bendinfo_conv | 将 Pro/ENGINEER 2000i-2 之前所生成的折弯报告信息转换为当前已保存分析格式。 | yes, no | yes
管道 | pipe_solid_centerline | 是 - 显示Pro/PIPING中心线。否 - 不显示Pro/PIPING中心线。 | yes, no | yes
管道 | pipe_solid_label_format | 指定将用来自动生成管线标签的管道实体标签格式。 |  | size,-,specification,-,mnemonic,-,number,-,insulation
管道 | pipe_update_pre_20_int_pts | 是 - 更新20.0 版本以前创建的管线的交点图元。通过选取信息>重新生成信息在会话中创建这些图元，或者当检索模型时创建。 | yes, no | no
管道 | pipeline_assembly_library_dir | 设置默认管线装配库目录。 |  | <creo_loadpoint>\text\piping_data\pipelinelib\
管道 | pipeline_assembly_name_format | 设置默认管线装配名称格式。 |  | mnemonic,-,number
管道 | pipeline_label_format | 指定将用来自动生成管线标签的管线标签格式。 |  | size,-,specification,-,mnemonic,-,number,-,insulation
管道 | pipeline_solid_start_part_name | 设置默认管线实体起始零件名称。 |  | pipeline_solid_start.prt
管道 | pipeline_spool_label_format | 指定在管线线轴重新生成过程中将用于生成线轴标签的管线线轴标签格式。 |  | mnemonic-number-prefix[0]spoolnum[01]suffix[]
管道 | pipeline_start_assembly_name | 设置默认管线起始装配名称。 |  | pipeline_start.asm
管道 | piping_appearance_map_file | 设置默认管道外观映射文件名。 |  | <creo_loadpoint>\text\piping_data\master_catalog\piping_appearance.map
管道 | piping_bolt_nut_select_file | 管道螺栓和螺母选择文件。 |  | <creo_loadpoint>\text\piping_data\master_catalog\piping_bolt_nut_select.csv
管道 | piping_design_method | 设置用于管线建模的当前管道设计模型。 | non_spec_driven, spec_driven, user_driven | user_driven
管道 | piping_enable_designate_report | 启用规范驱动管道的可指定报告。 | yes, no | yes
管道 | piping_end_compatibility_file | 设置默认管道端头兼容性文件名。 |  | <creo_loadpoint>\text\piping_data\master_catalog\piping_end_compatibility.csv
管道 | piping_extend_dim_scheme | 为管道延伸段指定标注形式。 | cartesian, cylindrical, spherical | cartesian
管道 | piping_extend_show_csys | 在笛卡尔/球/柱坐标方案中定义延伸特征时，控制是否在管道末端显示小的预览坐标系。 | yes, no | no
管道 | piping_fitt_angle_tolerance | 设置默认管道装配角度公差值。 |  | 1.5
管道 | piping_fitt_category_map_file | 设置默认管道管接头类型映射文件名。 |  | <creo_loadpoint>\text\piping_data\sample_project\piping_fitt_category_map.csv
管道 | piping_fitt_library_dir | 设置默认管道装配库目录。 |  | <creo_loadpoint>\text\piping_data\fittinglib\
管道 | piping_fluid_parameter | 启用/禁用创建管线对话框中的参数标签 | yes, no | no
管道 | piping_insulation_dir_file | 设置默认管道保温材料目录文件名。 |  | <creo_loadpoint>\text\piping_data\sample_project\piping_insulation_dir.csv
管道 | piping_joint_fitting_clearance | 设置管接头的最小装配间隙值。 |  | 1
管道 | piping_joint_fitting_offset | 设置管接头的最小装配偏移值。 |  | 1
管道 | piping_manufacture_dir_file | 设置默认管道制造目录文件名。 |  | <creo_loadpoint>\text\piping_data\master_catalog\piping_manufacture_dir.ptd
管道 | piping_material_file | 设置默认管道材料文件名。 |  | <creo_loadpoint>\text\piping_data\master_catalog\piping_material.ptd
管道 | piping_material_source | 设置材料信息的来源。请注意，Material_dir 需要设置 pro_material_dir。 | weight_length, material_dir | weight_length
管道 | piping_mcat_dir | 设置默认管道主目录路径。 |  | <creo_loadpoint>\text\piping_data\master_catalog\
管道 | piping_mcat_dir_file | 设置默认管道主目录路径文件名。 |  | <creo_loadpoint>\text\piping_data\master_catalog\piping_mcat_dir.csv
管道 | piping_min_bolting_clearance | 设置默认管道最小螺栓间隙值。 |  | 1
管道 | piping_old_mcat_format | 启用/禁用使用旧的主目录管道数据。 | yes, no | no
管道 | piping_project_data_dir | 设置默认投影数据目录。 |  | <creo_loadpoint>\text\piping_data\sample_project\
管道 | piping_schematic_driven | 设置示意图性被驱动管线建模开/关 | yes, no | no
管道 | piping_schematic_xml_dir | 指定包含示意图性信息XML文件的带完整路径的目录。 |  | <dir_name>\dump_x86e_win64\
管道 | piping_spec_dir_file | 设置默认管道规范目录文件名。 |  | <creo_loadpoint>\text\piping_data\sample_project\piping_spec_dir.csv
管道 | piping_system_tree_format | 设置默认管道模型树格式。 |  | mnemonic
管道 | piping_thumb_wheel_increment | 设置默认管道旋钮增量值。 |  | 1
管道 | piping_thumb_wheel_ratio_inc | 设置默认管道旋钮比例增量值。 |  | 0.01
管道 | piping_wildfire_convert | 转换旧的管道装配以更新网络结构之前总是询问。 | never, automatic, manual | manual
管道 | pro_insulation_dir | 指定搜索Pro/PIPING中所使用保温材料文件的目录。使用完整路径名，以避免出现问题。
管道 | pro_pip_fitt_dir | 指定目录，搜索在Pro/PIPING中使用的管接头。
管道 | pro_pip_lnstk_dir | 指定用来搜索Pro/PIPING中所用线栈文件的目录。要使用完整路径，以避免出现问题。
管道 | units_system_dic_file | 指定包含MCAT文件名和单位的映射的文件。 |  | <creo_loadpoint>\text\piping_data\master_catalog\piping_units_system_dic_file.ptd
焊缝 | add_weld_mp | 是 - 系统在计算质量属性时包括焊缝且近似等于轻量化焊缝质量属性。否 - 系统在计算质量属性时不包括焊缝。 | yes, no | no
焊缝 | pro_weld_params_dir | 指定需要焊接参数文件时，要搜索的目录。
焊缝 | weld_ask_xsec_refs | 否 - 创建焊接特征时，不要求横截面参考。是 - 创建焊缝特征时，要求横截面参考。 | yes, no | no
焊缝 | weld_color | 定义焊缝的默认颜色。三个十进制值依次指定红色、绿色和蓝色在所生成颜色中占据的百分比。例如 0 0 49 表示中蓝色。 |  | 0.000000 0.000000 0.000000
焊缝 | weld_dec_places | 设置在焊接参数中显示的默认小数位数(0-10)。 |  | 3
焊缝 | weld_edge_prep_driven_by | 决定坡口加工特征是在零件级还是在装配级 创建。 | part, assembly | part
焊缝 | weld_edge_prep_groove_angle | 指定角度切割坡口加工的初始默认值。 |  | 45
焊缝 | weld_edge_prep_groove_depth | 指定坡口加工深度的初始默认值。 |  | 0.25
焊缝 | weld_edge_prep_instance | 控制是否为坡口加工创建一个族表实例。是 - 创建接收坡口加工的元件实例。 | yes, no
焊缝 | weld_edge_prep_name_suffix | 指定将在坡口加工期间创建的实例的 后缀名。零件名和扩展名构成实例名。 |  | _noep
焊缝 | weld_edge_prep_root_open | 指定钝边间隙坡口加工的初始默认值。 |  | 0.25
焊缝 | weld_edge_prep_visibility | 只有把 weld_edge_prep 设置为是时才可适用。Generic - 坡口加工特征在类属模型中恢复，在实例中隐含。Instance - 坡口加工特征在类属模型中隐含，在实例中恢复。 | generic, instance
焊缝 | weld_geom_type_default | 设置默认焊接几何类型。点焊无法使用实体几何。因此，如果默认值为“实体”，将使用曲面几何来创建点焊。 | solid, light, surface | surface
焊缝 | weld_notch_corner_radius | 指定焊接凹槽拐角处的半径默认初始值。 |  | 0.1
焊缝 | weld_notch_height | 指定焊接凹槽高度的初始默认值。 |  | 0.4
焊缝 | weld_notch_radius | 指定焊接凹槽半径的初始默认值。 |  | 0.5
焊缝 | weld_notch_width | 指定焊接凹槽宽度的初始默认值。 |  | 0.5
焊缝 | weld_ui_standard | 指定焊接用户界面标准。ANSI - 使用ANSI标准。ISO - 使用ISO标准。 | ansi, iso | ansi
环境 | accuracy_lower_bound | 输入一个精确值来覆盖默认下限。精度的最小值是 1E-06。 |  | 0.0001
环境 | activate_window_automatically | 是 – 在选择窗口之后自动执行“激活”命令。否 – 选择窗口之后不自动执行“激活”命令。 | yes, no | yes
环境 | bell | 是 - 打开每次提示后都要响的键盘铃。否 - 关闭键盘铃。要覆盖该设置，使用工具菜单中的环境对话框。 | yes, no | no
环境 | clearance_triangulation | 为计算间隙和干涉，指定用来获得初始推测点的曲面三角剖分质量。 | none, high, medium, low, highest | none
环境 | clock | 是 - Creo 工作时显示时钟。 | yes, no | no
环境 | company_name | 与导出选项 iges_out_mil_d_28000 一起使用。要支持 MIL-D-28000，需要输入公司名，每次通过 IGES 导出时系统都要提示，除非在配置文件中设置了公司名。
环境 | creo_ansys_cache_folder | 存储已保存求解器数据的文件夹位置。
环境 | creo_ansys_run_folder | 存储临时求解器数据的文件夹位置。
环境 | default_abs_accuracy | 定义默认的绝对零件精度。除非定义其他值，否则，默认值 0.0 将创建精度为 0.00039 英寸的新空白零件。 |  | 0
环境 | default_hatch_type | xch - 将模型和绘图的剖面线默认类型设为 Creo 原生格式 (*.xch), pat - 将其设为 PAT (*.pat)。 | xch, pat | pat
环境 | des_exp_check_saveconflicts_cp | 是 - 根据需要，与保存 (重新生成、故障、质量属性等) 相关 的冲突对话框在创建检查点时显示。 否 - 如果可行，静默解决冲突，允许创建检查点。 | yes, no | no
环境 | des_exp_confirm_on_save | 在“设计探索”会话过程中使用“保存”命令时，系统并不保存会话，而是提示添加新的检查点。 | yes, no | yes
环境 | des_exp_create_auto_cps | 设置允许自动创建的检查点的最大数量。附加检查点会覆盖之前的检查点。请键入介于 1 和 99 之间的值。键入 0 可防止自动创建检查点。
环境 | des_exp_create_backups | 启动“设计探索”以及在会话中打开并修改所有模型时，备份会话内的所有模型。进行备份时，启动“设计探索”会话可能会花费一些时间。 | yes, no | no
环境 | des_exp_data_path | 设置“设计探索”会话的目录。默认位置在默认系统文件夹中。请键入有效的文件路径以将该目录更改为用户定义的目录。系统仅存储一个会话中的数据。
环境 | des_exp_display_type | 设置检查点树的默认显示。“树”- 显示检查点树中的所有分支。“时间线”- 按时间顺序显示检查点 (des_exp_display_type)。 | tree, timeline | tree
环境 | des_exp_show_cp_props_dialog | 添加新检查点或将自动检查点转变为常规检查点时，打开“检查点属性”对话框。 | yes, no | yes
环境 | display_annotations | 确定是否在 3D 模型中显示注释。 | yes, no | yes
环境 | display_full_object_path | 控制对象完整文件名 (包括其对象类型后缀及其版本号) 和窗口标题中的文件路径的显示，以及模型信息显示。是 - 显示完整文件名和文件路径。否 - 只显示对象名称。 | yes, no | no
环境 | display_model_anls_selection | 确定在“模型分析”过程中是否突出显示选定的元件。 | yes, no | no
环境 | dwg_show_screentip | 用于控制: 超链接的屏幕提示的显示。 yes* - 在超链接附近移动鼠标指针时显示屏幕提示。 no - 提高大型绘图的缩放和平移性能。 | yes, no | yes
环境 | flip_arrow_scale | 为扩大反向箭头 (用于显示特征创建方向) 尺寸设置比例因子 (默认值 = 1)。 |  | 1
环境 | hatch_pattern_cfg_file | 指定要在启动 Creo 时加载的剖面线图案配置文件。
环境 | highlight_failed_3d_annotations | 失效的注释在 3D 模型的几何区域中突出显示。 | yes, no | yes
环境 | highlight_geometry | 是 - 在模型树中选择的项在几何区域中突出显示。 | yes, no | yes
环境 | info_output_format | 设置信息显示的默认格式类型。Text - 以纯文本的形式输出信息。HTML - 以html数据输出信息。 | text, html | html
环境 | info_output_mode | 设置表示信息的默认方法。两者都 - 查看屏幕上的信息并将信息写入到文件。屏幕 - 只查看屏幕上的信息。文件 - 只将信息写入到文件。选取 - 从信息输出菜单中选择方法。 | both, choose, screen, file | both
环境 | intelligent_fastener_enabled | 启用 Intelligent Fastener。您必须重新启动 Creo 才能使设置生效。 | yes, no | yes
环境 | mass_property_calculate | 定义质量属性计算。“自动”- 每次重新生成时都执行； report_outdateness_only - 显示过期的质量属性通知； by_request - 根据用户请求；check_upon_save - 如果未计算质量属性， 则在保存时提示。 | automatic, by_request, check_upon_save, report_outdateness_only | by_request
环境 | mathcad_automapping | 切换变量的 Mathcad 分析自动映射 | yes, no | no
环境 | mdltree_show_last_contrib_feats | 用于设置: 在模型树中显示的最新构成特征的数目 (2-20, all)。 |  | 4
环境 | mdx_collision_num_triangles | 碰撞检测中用于逼近模型的网格三角形的数量。 |  | 1000
环境 | measure_sig_figures | 从信息菜单中使用测量对话框时，设置显示为结果的重要图形数。 |  | 6
环境 | model_grid_balloon_display | 控制栅格球标的显示。 | yes, no | yes
环境 | model_grid_neg_prefix | 允许为栅格球标捕捉中的负数设置要使用的前缀。 |  | -
环境 | model_grid_num_dig | 控制球标捕捉中所显示的小数位数。0 - 只显示整数。
环境 | model_grid_spacing | 设置默认的模型栅格间距。 |  | 1.5
环境 | model_notes_as_labels | 提供显示注解的选项，全文本或标签。也可用环境选项将注解显示为名称来切换。 | yes, no | no
环境 | model_tree_start | 切换模型树的显示。是 - 显示模型树窗口及其模型。否 - 不显示模型树窗口。 | yes, no | yes
环境 | modelcheck_enabled | 启用ModelCHECK | yes, no | yes
环境 | modify_abs_accur_on_interpret | 将在“设置单位”->“解释”操作中转换绝对精度值。 | yes, no | yes
环境 | modify_abs_accuracy_on_convert | 将在“设置单位”->“转换”操作中转换绝对精度值 | yes, no | yes
环境 | modify_abs_accuracy_on_scale | 将在“缩放模型”操作中调节绝对精度值。 | yes, no | no
环境 | mp_auto_update_precreo_models | 否 - Creo 在检索模型时不重新计算旧零件的质量属性。是 - Creo 在检索模型时重新计算旧零件的质量属性，未指定旧零件密度的除外。 | yes, no | no
环境 | part_mp_calc_ignore_alt_mp | 是 (默认) - Creo 使用计算的质量 (质量=体积*密度) 来计算零件质量属性。否 - 如果 PRO_MP_SOURCE 的值是“几何和参数”或“完全分配”，则 Creo 使用 PRO_MP_ALT_MASS 的用户定义值。 | yes, no | yes
环境 | prehighlight | 是 - 指针下方可选的项在选择前将突出显示显示。否 - 指针下方可选的项在选择前不突出显示显示。 | yes, no
环境 | prehighlight_tree | 模型树、层树、细节树和布局树中“预选突出显示”选项的默认值。启用后，在树中，可选项在被选择之前将突出显示。 | yes, no | no
环境 | pro_unit_length | 设置新对象的默认单位。 | unit_inch, unit_foot, unit_mm, unit_cm, unit_m | unit_inch
环境 | pro_unit_mass | 为新对象的质量设置默认单位。 | unit_ounce, unit_pound, unit_ton, unit_gram, unit_kilogram, unit_tonne | unit_pound
环境 | pro_unit_sys | 为新模型设置默认的单位制。 | mks, cgs, mmns, fps, ips, proe_def, mmks
环境 | proe_memory_buffer_size | 指定 Creo 在系统内存不足的情况下要保留的内存缓冲区的大小 (MB)。必须重新启动 Creo，更改才能生效。 |  | 50
环境 | regen_backup_directory | 指定系统保存regen_backup模型的目录 (参见regen_backup_using_disk)。第一默认项是当前目录，但如果该目录为只读，则第二默认项为/tmp目录。
环境 | regen_backup_using_disk | 指定每次重新生成之前，系统是否要将当前模型备份到磁盘。 | yes, no | no
环境 | save_section_surfaces | 是 – 截面曲面随模型一起保存。否 – 截面曲面不随模型一起保存。 | yes, no | yes
环境 | select_on_dtm_edges | All_modes - 通过单击基准平面的可视边界来选择基准平面。Sketcher_only - 在除草绘器之外的模式下，通过单击基准平面的标记选择基准平面。如果频繁使用查询，请将此选项设置为Sketcher_only。 | all_modes, sketcher_only | all_modes
环境 | sensor_dataview_max_regen_tries | 用于设置: “传感器数据视图”工具中每个集合的重新生成最大次数。 默认值为 1。如果模型需要通过多次重新生成来消除“需要重新生成”状态，可提高该值。 为避免造成性能问题，建议值不要超过 3。 |  | 1
环境 | show_dim_sign | 否 - 尺寸值总显示为正值。负数在另一侧创建几何。是 - 为显示为负数的尺寸输入负值，将在同一侧创建几何。坐标系和基准点偏移尺寸总显示为负/正值。 | yes, no | no
环境 | show_selected_item_id | 在查询的选择查询范围、收集器和工具提示中显示 Creo 和草绘几何的 ID。 | yes, no | no
环境 | spin_center_display | 确定是否显示旋转中心符号。 | yes, no | yes
环境 | start_appmgr | 确定启动 Creo 时是否启动应用程序管理器。 | yes, no | yes
环境 | startup_check_for_visualization | 确定在系统启动时，是否检查要安装的可视化组件。 | yes, no | yes
绘图 | allow_move_attach_in_dtl_move | 是 - 绘图模式中的移动和移动连接命令一起动作。否 - 绘图模式中的移动和移动连接命令不一起动作。 | yes, no | yes
绘图 | allow_move_view_with_move | 禁止使用鼠标移动绘图视图。 | yes, no | no
绘图 | allow_refs_to_geom_reps_in_drws | 是 - 允许创建绘图参考几何表示 (包括尺寸、注解和导引)。如果参考几何的更改导致绘图中不更新几何表示，则这些参考可能会变为无效。 | yes, no | no
绘图 | allow_vert_select_in_dim_create | 允许在绘图的尺寸放置期间突出显示模型顶点 | yes, no | yes
绘图 | attach_last_gtol_to_cursor | yes - 创建新几何公差时将选择上一次放置的几何公差，并将其连接到光标。no - 按照用户已在新绘图/模型中插入几何公差的情况进行处理。这意味着将选择默认几何公差，并将其连接到光标。 | yes, no | yes
绘图 | auto_constr_offset_tolerance | 设置创建偏移尺寸的自动约束公差。如果距离小于此公差与元件尺寸的乘积，偏移将设置为重合。默认值为0.5。 |  | 0.5
绘图 | auto_erase_set_datum_planes | no - 在放置绘图视图时自动显示设置基准平面。yes - 在放置绘图视图时自动拭除设置基准平面。 | yes, no | no
绘图 | auto_regen_views | 是 - 当从一个窗口更改至另一个窗口时，自动重画绘图显示。否 - 只会有在通过“重画”或“视图 > 更新”时才会更新绘图视图。 | yes, no | yes
绘图 | autobuildz_enabled | 加载 AutobuildZ 应用程序。 | yes, no | no
绘图 | bom_format | 设置 BOM 格式文件，使其用于自定义的 BOM。指定名称和路径。 |  | <creo_loadpoint>\text\format.bft
绘图 | create_drawing_dims_only | 是 - 将在绘图中创建的全部新从动尺寸作为关联的制图尺寸保存到绘图内部。 否 - 将绘图模式中在实体几何上创建的全部从动尺寸保存到实体中。 | yes, no | no
绘图 | default_ang_dec_places | 设置要圆整新建角度尺寸所使用的默认小数位数 (0-13)。不圆整的角度尺寸会自动确定显示其已存储值所需的小数位数。 |  | 1
绘图 | default_annotation_designation | 用于设置: 新注释的默认指定状态。 | none, designate, control_characteristics | none
绘图 | default_draw_scale | 为使用无比例命令添加的视图设置默认的绘图比例。该值必须大于0。否 - 系统不设置默认的绘图比例。 |  | -1
绘图 | default_font_kerning_in_drawing | 决定在创建 2D 注释时，字体字符间距处理的初始设置。是 - 启用字体字符间距处理供新 2D 注释使用。 | yes, no | no
绘图 | disp_trimetric_dwg_mode_view | 在绘图上放置普通视图时，按默认方向显示模型。否 - 从方向对话框中选取默认后才出现模型。 | yes, no | yes
绘图 | display_dwg_sketch_constraint | 当设置为是时，如果选择一个绘图对象，就会显示参数草绘约束，例如V代表竖直 | yes, no | no
绘图 | display_dwg_tol_tags | 设置出现于绘图中的公差标记显示。该选项不影响尺寸公差的显示。 | yes, no | yes
绘图 | display_in_adding_view | 当auto_regen_views为否时，控制绘图中的模型显示。线框 - 在线框中添加新视图，显示基准。Minimal_wireframe - 显示线框，不显示基准、轴或轮廓边。默认 - 使用环境设置显示。 | default, wireframe, minimal_wireframe | wireframe
绘图 | draw_models_read_only | 是 - 绘图模型文件为只读。不能对模型进行任何更改。 仅修饰 - 可对模型作修饰性更改。但不允许更改设计。修饰性更改包括添加从动尺寸、横截面及分解状态。 | yes, no, cosmetic_only | no
绘图 | draw_points_in_model_units | 定义当前绘制视图的坐标值作为模型单位，而不是绘图单位。“获得点”菜单为相对和绝对坐标输入使用绘制视图比例和绘制视图的模型单位，并在消息窗口中显示。 | yes, no | no
绘图 | drawing_ole_image_dpi | OLE 对象图像的分辨率。有效值的范围为每英寸 0 至 600 点。 |  | 150
绘图 | drawing_setup_file | 为 Creo 会话设置默认的绘图设置文件选项值，否则，系统将使用其默认的绘图设置文件选项值。该文件中的某些参数仅在用户具有 Pro/DETAIL 许可证时才有效。 |  | <creo_loadpoint>\text\prodetail.dtl
绘图 | drawing_shaded_view_dpi | 导出的着色绘图视图的分辨率。有效值的范围为每英寸 0 至 600 个点。 |  | 150
绘图 | drawing_view_origin_csys | 已命名的坐标系将用作新建视图或已修改视图的原点。无 - 系统不使用预先指定的坐标系。 | none
绘图 | drawing_warn_if_flex_feature | 如果绘图包含带柔性特征的模型，则在打开该绘图时显示警告对话框，以提醒用户注释可能过期，应进行验证。 | yes, no | yes
绘图 | dwg_disp_dwg_view_tooltips | 用于设置: 当指针移到绘图视图上时，是否显示工具提示。 | yes, no | yes
绘图 | dwg_disp_vertices | 在绘图模式下显示选定草绘图元的顶点。 | yes, no | yes
绘图 | dwg_sketch_coincident_guide | 显示重合导向件。 | yes, no | yes
绘图 | dwg_sketch_diagonal_guide | 显示对角导向件。 | yes, no | no
绘图 | dwg_sketch_equal_guide | 显示等长等径导向件。 | yes, no | yes
绘图 | dwg_sketch_horizontal_guide | 显示水平导向件。 | yes, no | yes
绘图 | dwg_sketch_instant_snap_to_geom | 当草绘光标放置于几何旁边时，启用瞬时捕捉。 | yes, no | yes
绘图 | dwg_sketch_midpoint_guide | 显示中点导向件。 | yes, no | yes
绘图 | dwg_sketch_parallel_guide | 显示平行导向件。 | yes, no | yes
绘图 | dwg_sketch_perpendicular_guide | 显示垂直导向件。 | yes, no | yes
绘图 | dwg_sketch_ribbon | 用于指定: 绘图模式中可用的草绘工具。new - 新型草绘工具。legacy - 旧版草绘工具。 | legacy, new | new
绘图 | dwg_sketch_snap_sensitivity | 调整捕捉几何的敏感度。 | high, medium, low, very_high, very_low | very_high
绘图 | dwg_sketch_snap_to_model_geom | 允许将草绘图元捕捉到模型几何。 | yes, no | yes
绘图 | dwg_sketch_tangent_guide | 显示相切导向件。 | yes, no | yes
绘图 | dwg_sketch_vertical_guide | 显示竖直导向件。 | yes, no | yes
绘图 | dwg_tree_sort_views | 用于设置: 绘图树中所列绘图视图的排序方法。 | dont_sort, by_models, by_parent_views, by_both | dont_sort
绘图 | dwg_unicode_conversion_language | 定义 Wildfire 4.0 之前版本的绘图在 Unicode 转换期间所用的语言。 此选项不影响模型的转换。 File - 使用绘图标题文件中存储的语言；Session - 使用当前 Creo 会话的语言。 | file, session, english, japanese, french, german, russian, italian, spanish, korean, chinese_tw, chinese_cn, hebrew, greek, turkish, czech, polish, hungarian, slovenian, portuguese, slovak, usascii | file
绘图 | dwg_view_combined_state_tooltip | 用于设置: 是否在绘图视图工具提示中显示组合状态名称的名称。该名称仅在使用组合状态创建绘图视图时显示。 | yes, no | yes
绘图 | dwg_view_explode_state_tooltip | 用于设置: 是否在绘图视图工具提示中显示分解状态的名称。该名称仅当绘图视图在分解状态下创建时显示。 | yes, no | yes
绘图 | dwg_view_model_name_tooltip | 用于设置: 是否在绘图视图工具提示中显示视图的模型名称。视图名称仅在绘图中包含多个模型时显示。 | yes, no | yes
绘图 | dwg_view_name_tooltip | 用于设置: 是否在绘图视图工具提示中显示视图名称。 | yes, no | yes
绘图 | dwg_view_scale_tooltip | 用于设置: 是否在绘图视图工具提示中显示有关视图比例的信息。 | yes, no | no
绘图 | dwg_view_simp_rep_tooltip | 用于设置: 是否在绘图视图的工具提示中显示模型的简化表示名称。 | yes, no | no
绘图 | dwg_view_type_tooltip | 用于设置: 是否在绘图视图工具提示中显示视图类型。 | yes, no | yes
绘图 | enable_shaded_view_in_drawings | 是 - 允许在绘图视图中有着色显示。 否 - 着色显示在线框中。 | yes, no | yes
绘图 | force_wireframe_in_drawings | 是 - 在线框中显示绘图的所有视图。否 - 根据会话的显示设置 (线框、隐藏等等) 显示视图。 | yes, no | no
绘图 | format_setup_file | 给每种绘图格式分配一个分配的设置文件。要为绘图格式分配绘图参数值，必须将绘图的设置文件检索到该格式中。 |  | dwgform.dtl
绘图 | highlight_erased_dwg_views | 控制拭除视图外形的显示 (环境选项突出显示拭除的视图)。是 - 突出显示拭除的视图。否 - 关闭拭除视图的突出显示显示。 | yes, no | yes
绘图 | highlight_new_dims | 在绘图模式中，用红色突出显示新尺寸，直到重画屏幕。 | yes, no | no
绘图 | hlr_for_quilts | 在绘图中，控制移除隐藏线时的面组显示。是 - 在移除隐藏线过程 (预选视图显示菜单中的面组 HLR) 中包括面组。视图显示菜单在默认情况下，使用已设置的值。 | yes, no | no
绘图 | maintain_annotation_designation | 用于定义: 在用注释特征去除注释时，或将注释从一个注释特征移到另一个注释特征时，是否保留指定设置。 | yes, no | yes
绘图 | make_aux_view_notes | 自动向辅助视图中添加视图名，格式为 AUX VIEW*视图名-视图名。向绘图中添加视图后，可以修改视图名。 | yes, no | no
绘图 | make_parameters_from_fmt_tables | 确定用一个绘图格式替换另一个绘图格式时，对格式表中输入值的处理方式。是 - 为格式表保存输入的值并将其与该表一同复制。否 - 提示为格式表重新输入所有的值。 | yes, no | no
绘图 | make_proj_view_notes | 自动向投影视图中添加视图名，格式为VIEW视图名-视图名。向绘图中添加视图后，可以修改视图名。 | yes, no | no
绘图 | move_section_arrow_with_name | 将横截面名称与箭头一起移动。 | yes, no | no
绘图 | ole_unlimit_zoom | 是 - OLE 对象在任意缩放级别显示 (会导致性能下降)。否 - OLE 对象不在较高放大级别显示。 | yes, no | no
绘图 | pattern_origin_calc_update | 用于定义: 在编辑阵列定义时，对于通过计算原点的旧方法所创建的阵列，是否将其更新为更准确的新方法。 yes - 更新为新方法。 no - 继续，不更新。 prompt - 始终询问是否更新。 | yes, no, prompt | prompt
绘图 | pick_chain_tangent_only | 指定选定绘制图元链的长度。是 - 只选择相切链中的图元。否 - 选择所有端头连接的图元。 | yes, no | no
绘图 | preferred_export_format | 设置从绘图导出的默认首选导出文件类型。 | cgm, tiff, iges, dxf, step, pdf, dwg, medusa, stheno | pdf
绘图 | pro_dtl_setup_dir | 为绘图设置文件设置目录。如果没有设置该选项，系统就使用默认的设置目录。
绘图 | pro_format_dir | 为绘图格式库设置默认目录。要使用全路径名以避免出现问题。
绘图 | pro_note_dir | 指定一个目录，可从该目录中检索已从一个文件输入的注解。要使用全路径名以避免出现问题。 |  | <dir_name>\dump_x86e_win64\
绘图 | pro_palette_dir | 用于设置: 绘图符号选项板文件的默认目录。 |  | <creo_loadpoint>\symbols\palette\
绘图 | pro_symbol_dir | 设置和自动创建用于保存和检索用户定义符号的默认目录。如果不指定目录，则系统使用当前的工作目录。要使用完整路径名，以避免出现问题。 |  | <dir_name>\dump_x86e_win64\
绘图 | pro_table_dir | 指定检索或保存表时要使用的目录。应使用完整路径名，以避免出现问题。 |  | <dir_name>\dump_x86e_win64\
绘图 | remember_last_get_point_option | 是 - 设置“获得点”菜单的默认项为最后一次从“拾取点”、“顶点”和“在图元上”中选取的选项。 | yes, no | no
绘图 | replace_view_mdl_custom_scale | 用于控制: 在替换视图模型时，自动将绘制视图比例设置从“页面的默认比例”更改为“自定义比例”。 No - 视图比例设置不更改。 Yes - 自动更改视图比例设置以保留原始模型的比例值。 | yes, no | no
绘图 | save_display | 是 - 保存视图几何和详图项，如实体尺寸。当在仅视图模式中检索绘图时，显示这些项。 | yes, no | no
绘图 | save_drawing_picture_file | 嵌入-将图片文件嵌入绘图内部以用于预览。导出-保存绘图时，将绘图文件作为图片文件保存在工作目录中。两者-同时进行嵌入和导出。 | no, export, embed, both | embed
绘图 | save_modified_draw_models_only | 确定更改模型后系统是否对其进行保存。否 - 每次保存绘图时都保存模型。 | yes, no | yes
绘图 | select_hidden_edges_in_dwg | 控制在无隐藏线绘图视图中对隐藏边的选择能力。 | yes, no | yes
绘图 | selection_of_removed_entities | 是 - 可以用“边显示”菜单选择、修剪 (使用Z-修剪)、或拭除横截面 (平面或偏移) 前面的图元。否 - 不能拭除几何、基准点或曲线、修饰特征、螺纹、槽或坐标系。 | yes, no | no
绘图 | show_annotations_dialog_limit | “注释”对话框的默认值。
绘图 | show_preview_default | 该选项确定在显示/拭除中预览的默认行为。 | remove, keep | remove
绘图 | snap_drw_entity_to_snap_line | 是 - 启用将绘图和报告图元捕捉至捕捉线。否 - 禁用将绘图和报告图元捕捉至捕捉线。 | yes, no | yes
绘图 | switch_dims_for_notes | 是 - 在创建绘图注解期间，将用尺寸的符号格式显示尺寸。否 - 作为数值在绘图注解中显示尺寸。 | yes, no | yes
绘图 | sym_leader_orient_move_text | 使用Pro/DETAIL，在移动文本后将自动对焊接化符号实例重新分组。 | yes, no | no
绘图 | symbol_instance_palette_file | 指定符号实例选项板的位置。
绘图 | symbol_palette_input | 用于控制: 注解创建期间特殊符号选项板的显示。 | yes, no | yes
绘图 | todays_date_note_format | 控制显示在绘图中的日期的初始格式。该设置的格式是包括三部分的字符串: 年，月，日。可以按任何顺序输入。 |  | %dd-%mmm-%yy
绘图 | tol_num_digits_default_driven | 是 - 当创建尺寸或尺寸第一次显示时，尺寸属性 对话框的位数区域中的 默认 复选框将被选中。 否 - 当创建尺寸或尺寸第一次显示时，将取消选中该复选框。 | yes, no | yes
绘图 | triangulate_filled_areas | 将填充区域再细分为三角形 (可能会影响内存使用情况和出图文件)。 | yes, no | no
绘图 | variant_drawing_item_sizes | 否 - 被移动/复制到不同的页面或定位到已更改页面的绘图项在纸张上保持相同大小和相对定向。是 - 某些项缩放/重定位后与纸张上相同，而其他项缩放/重定位后与屏幕上相同。 | yes, no | no
绘图 | warn_if_iso_tol_missing | 是 - 将用户返回到尺寸属性对话框以选择不同的表格。 否 - 依据现有的功能应用公差。 | yes, no | no
绘图 | zoom_to_selected_level | “缩放至选定项”命令的缩放因子。大于 1 的值进行放大，显示较少的周边区域。小于 1 的值进行缩小，显示较多的周边区域。 |  | 1
机电 | align_cable_bundles | 在新创建的束相交或分支位置处将其对齐 | yes, no | yes
机电 | allow_bundle_flat_cables | 允许在一组平整包装缆上创建束。 | yes, no | no
机电 | allow_harn_mfg_assy_retrieval | 允许直接检索线束制造装配。 | yes, no | no
机电 | allow_logical_spool_editing | 是 – 允许编辑逻辑数据线轴参数和重命名线轴名称。 | yes, no | no
机电 | assemble_parent_connector | 在参考子连接器的位置组装父连接器。 | yes, no | yes
机电 | auto_assign_marker_designation | 自动分配默认标记特征的名称作为指定标签来创建指定特征。 是 - 自动将标记特征名称分配至标记特征工具。 否 - 不自动将标记特征名称分配至标记特征工具来创建指定特征。 | yes, no | no
机电 | auto_assign_tiewrap_designation | 自动分配默认带束特征的名称作为指定标签来创建指定特征。 是 - 自动将带束特征名称分配至带束特征工具。 否 - 不自动将带束特征名称分配至带束特征工具来创建指定特征。 | yes, no | no
机电 | auto_convert_cables | 是 - 当重新生成一个版本11.0以前的缆装配时，系统自动为该装配中的每根单独线或缆创建一个单独的线轴特征。否 - 出现一个缆转换界面。 | yes, no | yes
机电 | auto_xml_on_retrieve | 检索缆装配时，自动从 XML 文件加载缆逻辑参考 | yes, no | no
机电 | auto_xml_on_save | 保存缆装配时，自动创建XML逻辑参考 | yes, no | no
机电 | autoroute_path_param_name | 设置在自动定路径过程中用于选择路径的线参数。 |  | use_path
机电 | bundle_transition_create_method | 控制是否自动创建束过渡。默认为自动。 | automatic, manual
机电 | cable_bundle_transition_length | 转变长度由公式“较长直径 X <百分点>”控制。默认值为 50[0...250]%。 |  | 0.5
机电 | cable_int_portions_for_clr | 否 - 排除对内部缆段的全局间隙检测。是 - 包括对内部缆段的全局间隙检测。 | yes, no | no
机电 | cable_jacket_termination | 端口 - 在入口端之间进行缆护套布线。网络端点 - 在网络端点处对电缆护套进行端接。 | ports, network ends | network ends
机电 | cable_location_override_color | 覆盖缆位置的系统颜色。输入介于 0 到 255 之间的 RGB 值，中间用空格隔开。
机电 | cable_segment_override_color | 覆盖没有颜色图的缆段的系统颜色。输入介于 0 到 255 之间的 RGB 值，中间用空格隔开。
机电 | cable_stripes_file | 设置条纹外观 (.csv) 文件的路径。 |  | <creo_loadpoint>\text\cabling_data\striped_cable\cable_stripes.csv
机电 | cables_with_hlr | 缆没有隐藏在对象后面。 | yes, no | yes
机电 | cabling_split_multi_pnt_locs | 设置是否将多位置特征转换为单一位置特征。 | yes, no | yes
机电 | compact_cables_packing | 设置是否应用新的缆包装。 | yes, no | no
机电 | compare_spools_by_name | 在逻辑比较中按名称比较线轴。 | yes, no | yes
机电 | cti_class_color_file | 在电气间隙和漏电距离分析过程中， 设置 CTI 等级颜色显示的 CTI 等级颜色文件 。 使用完整路径名以避免出现问题。
机电 | diagram_export_allow | 允许用户将已打开的布线图的副本另存为 DGE 文件，以用于 Creo Schematics。 | yes, no | yes
机电 | diagram_pin_edit_multi_line | (布线图) 确定修改销钉参数时所用的Pro/TABLE格式。 是 - 可以添加用户定义的销钉参数，方法是将其包含在每个销钉的DEFINE语句和ENDDEF语句之间。 否 - 系统使用柱形格式并 | yes, no | no
机电 | display_duplicate_harness_msg | 在同一装配中发现重复线束时显示警告消息。 | yes, no | yes
机电 | display_internal_cable_portion | 是 - 对于每个单独的对接和自定义元件，为缆路径设置对话框中手动设置为是的任何线显示内部缆段。在环境对话框中可以覆盖该选项。 | yes, no | no
机电 | display_route_cable_preview | 若选择“否”，“布设缆”工具不显示缆布设的预览。 若选择“是”，则对所布设的缆要跟随的路径显示预览。 | yes, no | yes
机电 | display_thick_cables | 是 - 显示有厚度的缆和线。否 - 只显示缆和线的中心线。可以在环境对话框中覆盖该选项。 | yes, no | no
机电 | edit_cable_stripes_file | yes - 允许用户定义新外观，并在本机编辑和保存外观。 no - 用户可以使用管理员创建的外观。只有管理员能够定义条纹外观。 | yes, no | yes
机电 | enable_cable_channel | 激活导槽功能 | yes, no | no
机电 | fan_significant_locations_only | 设置在平整线束时是否应该只展平重要位置。 | yes, no | yes
机电 | fan_with_network | 设置在平整线束时是否应包括网络。 | yes, no | yes
机电 | freeze_failed_cable_locations | 将缆位置保留在其上次确认的装配位置。 | yes, no | no
机电 | full_hlr_for_cables | 全部 - 当缆隐藏其他几何时，从视图中移除隐藏线 (当隐藏线激活时使用)。部分 - 缆隐藏其他的非干涉缆，除非缆在相同的位置之间一起布线时。无 - 显示隐藏线 (较快)。 | none, full, partial | full
机电 | harn_mfg_branch_angle | 为线束制造设置分支位置角度的默认值。 请输入一个介于 10 到 130 之间的值。 |  | 80
机电 | harn_start_model_dir | 对包含线束起始零件和装配的目录提供完全路径
机电 | harn_tang_line_display | 在粗缆显示模式中，显示缆段之间的相切线。 | yes, no | yes
机电 | hlr_for_xhatches | 控制是否在绘图模式下对剖面线启用 HLR。 | yes, no | no
机电 | ignore_bundles_in_find_cables | 在对未布线项查询模型或逻辑数据时，在查询结果中包括束和编织。 | yes, no | no
机电 | limit_ref_des_label_reorder | 限制手动定位的位号标签的 重新排序。 | yes, no | yes
机电 | network_location_override_color | 覆盖网络位置的系统颜色。输入介于 0 到 255 之间的 RGB 值，中间用空格隔开。
机电 | network_segment_override_color | 覆盖网络段的系统颜色。输入介于 0 到 255 之间的 RGB 值，中间用空格隔开。
机电 | orthogonal_snap | 控制Pro/DIAGRAM中的非90度布线。是 - 开启竖直捕捉功能。只能在默认的水平方向和竖直方向草绘线。否 - 允许在绘图中以默认角度以外的任意角度草绘线。 | yes, no | yes
机电 | pro_cbltrm_dir | 设置要从中检索终结器的目录。使用完整路径名以避免出现问题。
机电 | pro_spool_dir | 设置可从中检索线轴的目录。要使用全路径名以避免出现问题。 |  | <dir_name>\dump_x86e_win64\
机电 | prompt_add_to_main_bundle | 提示用户，除了向分支束自动添加选定缆外，是否也要向主束自动添加选定缆。 | yes, no | no
机电 | prompt_extract_from_branches | 提示用户，是否也要从分支束中自动提取选定缆。 | yes, no | no
机电 | report_end_splice | 设置是否报告缆的终端接头。 | yes, no | no
机电 | ribbon_cable_flat_direction | 入口端 y 轴上的平整带缆。 | y_axis, x_axis | y_axis
机电 | smaller_bundle_min_bend_rad | 设置在设置最小折弯半径时是否考虑束的厚度。 | yes, no | no
机电 | template_flat_harness | 指定用作默认平整线束装配模板的模型。
机电 | template_harnesspart | 指定用作默认线束的零件模板的模型。
机电 | terminator_table_out_unicode | 是 - 将 Unicode 字符串导出到终结器表文件中， 否 - 将 Unicode 字符串转换为 ASCII 字符以进行终结器表导出。 | yes, no | yes
机电 | trace_thru_splice_connector | 报告正确通过接头的缆的从/到连接器。 | yes, no | no
机电 | update_harness_mfg_line_color | 更新在2000i或更早版本中创建的harness-mfg零件的缆线颜色。 | yes, no | no
机电 | update_loom_bundle_data | 设置是否更新旧线束中的保护管束数据。 | yes, no | no
机电 | update_pre_130_harness | 是 - 将缆添加到三维参考线束中预先布置的两个位置之间时，新缆的显示将在版本13以前的平整缆模型中自动更新。 | yes, no | no
机电 | update_pre_16_cable_layers | 是 - 检索后，将自动更新包括某些特定缆 (这些缆用版本16.0以前的版本确定路径) 的线束，以符合新的显示标准。 | yes, no | no
机构 | mdo_cl_executable | 自定义载荷可执行文件的路径。
机构 | mdo_integration_method | 选择动态分析的积分方法。 | explicit, implicit, auto | auto
机构 | mdo_spring_wire_radius | 动态弹簧图标的弹簧线半径。 |  | 0.15
机构 | mdx_belt_icon_width | 带传动图标的宽度。 |  | 5
机构 | mechanism_significant_digits | 这是机构模式下，实数双精度值尾数的精确位数。 可设置为 6 到 16 之间。默认值为 12。 |  | 12
机构 | mechanism_update_cross_section | 运动拖动、分析运行以及回放过程中，横截面几何的动态更新。 | yes, no | no
机构 | motion_envlp_alert | 当质量级别首次增加时显示运动包络警告。 | yes, no | yes
机构 | move_mechanism_in_nongeom_reps | 允许在非几何表示中进行机构操作。 | yes, no, exclude_to_move | yes
模型显示 | allow_solid_perspective_hlr | 是 - 允许实体以隐藏线显示，同时可透视。 | yes, no | yes
模型显示 | animate_component_placement | 动画演示元件放置状态之间的过渡。 | yes, no | yes
模型显示 | animate_explode_states | 动画演示分解状态和模具开模步骤之间的过渡。 | yes, no | yes
模型显示 | blended_transparency | 是 - 将出现透明颜色，并在着色模型时使用alpha混合(如果支持的话)。 | yes, no, independent | independent
模型显示 | capped_clip | 是 - 着色和修剪时，将模型显示为一个实体。否 - 着色和修剪时，将模型显示为曲面。 | yes, no | yes
模型显示 | clip_always | 是 - 当可视性对话框关闭后显示修剪。 | yes, no | yes
模型显示 | datum_point_symbol | 指定零件模式或装配模式中所显示的基准点符号的形状。 | dot, cross, circle, triangle, square, cross_dot
模型显示 | default_ramp_size | 指定要显示非彩色对象的灰色阴影数。
模型显示 | default_scene_filename | 场景文件 (将用作默认的场景文件) 的完整路径。 |  | <creo_loadpoint>\graphic-library\scenes\/creo_default_scene.scn
模型显示 | disp_comp_name_in_symb_rep | 显示以符号表示的元件的名称。 | yes, no | yes
模型显示 | display | Wireframe - 所有实边显示为白色。Hiddenvis - 隐藏线为灰色。Hiddeninvis - 移除隐藏线。Shade - 显示着色曲面。设置反映在打印和一些导出模式中。 | wireframe, hiddenvis, hiddeninvis, shade, shadewithreflect, shadewithedges | shade
模型显示 | display_axes | 显示或隐藏基准轴。 | yes, no | yes
模型显示 | display_axis_tags | 显示或隐藏基准轴名称标记。 | yes, no | no
模型显示 | display_coord_sys | 是 - 显示坐标系。否 - 不显示坐标系。 | yes, no | yes
模型显示 | display_coord_sys_tags | Yes - 显示坐标系名称标记。No - 不显示坐标系名称标记。 | yes, no | yes
模型显示 | display_florin | 是:在可能位置显示florin (国际货币符号) 否: 专门使用欧元符号。 | yes, no | no
模型显示 | display_plane_tags | 是 - 显示基准平面名称标记。否 - 不显示基准平面名称标记。 | yes, no | no
模型显示 | display_planes | 是 - 显示基准面。否 - 不显示基准平面。 | yes, no | yes
模型显示 | display_point_tags | 是 - 显示基准点标记。否 - 不显示基准点标记。 | yes, no | no
模型显示 | display_points | 是 - 显示基准点及其名称。否 - 不显示基准点及其名称。 | yes, no | yes
模型显示 | display_silhouette_edges | 仅为线框显示设置轮廓边的显示。 | yes, no | yes
模型显示 | display_z_extension_lines | 控制尺寸 z 延长线的显示。是 - 将显示 z 延长线; 否 - 将不显示 z 延长线。 | yes, no | yes
模型显示 | drawing_aa | 在绘图模式中启用消除锯齿 | yes, no | yes
模型显示 | edge_display_quality | 控制对于线框和隐藏线移除的边显示质量。Normal - 边显示质量正常。High - 以 2 为增量增加网格化。Very_high - 以 3 为增量增加网格化。Low - 由正常显示减少网格化，加速显示。 | high, low, normal, very_high | normal
模型显示 | enable_ambient_occlusion | 启用环境光遮蔽。即通过使遮蔽区域变暗来仿真光从真实模型直射的效果。 | yes, no | no
模型显示 | enable_fsaa | 启用 OpenGL 全屏消除锯齿。 | off, 2, 4, 8, 16 | off
模型显示 | enable_hlr_hashing | 启用 HLR 散列 | yes, no | yes
模型显示 | enable_transparent_text_bg | 是 - 显示文本前清除背景。否 - 不清除文本背景。 | yes, no | yes
模型显示 | explode_animation_max_time | 设置动画在各分解状态之间的最大时间量。 |  | 1
模型显示 | fast_highlight | 是 - 使用重新显示速度更快但会损失某些细节的简化突出显示。该选项将稍稍提高内存的使用情况。 | yes, no | yes
模型显示 | fasthlr | 指定默认情况下快速隐藏线移除的开/关状态。 | yes, no | no
模型显示 | frames_per_sec | 确定视图是否为动画的。 | yes, no | no
模型显示 | frames_per_sec_value | 用来设置视图动画变化的连续性。较高数字提供更多的帧数/秒，并提供更为连续的动画。较低数字使视图的变化加快。 |  | 3
模型显示 | graphics_library_dir | 允许用户指定一个不同的图形库。
模型显示 | hide_set_datum_plane_with_plane | no - 不沿基准平面隐藏设置基准平面。yes - 沿基准平面隐藏设置基准平面。 | yes, no | no
模型显示 | hlr_adv_interference_check_asm | yes - 将正确移除相交主体和元件的隐藏线。这可能会导致性能降低。 | yes, no | no
模型显示 | hlr_adv_interference_check_prt | yes - 准确移除零件模式中相交主体的隐藏线。这会降低性能。 | yes, no | yes
模型显示 | lattice_points_in_simulate_only | 仅在仿真模式下显示晶格开放边界点集 | yes, no | yes
模型显示 | lods_enabled | 确定在动态定向 (平移、缩放和旋转) 过程中，系统是否使用着色模型中的细节级别。 | yes, no | no
模型显示 | lods_value | 当lods_enabled为是时，该值指定用来显示LOD的默认值。该值为边尺寸相对于模型总尺寸的百分比。 |  | 50
模型显示 | max_animation_time | 当 Creo 窗口的方向或缩放状态更改时，会产生一个具有预定义持续时间的动画序列。该选项控制系统用于动画演示的最大时长。 |  | 1
模型显示 | max_image_dimension | 设置加载到 Creo 中的图像上限尺寸。如果图像比该限值大，将在加载过程中被重新缩放为此上限值。 | 4096, 1024, 2048, 8192, 16384 | 16384
模型显示 | mesh_spline_surf | 打开或关闭蓝色网格曲面线。 | yes, no | no
模型显示 | min_animation_steps | 当 Creo 窗口的方向或缩放状态更改时，会产生一个具有预定义持续时间的动画序列。该选项控制此动画序列中使用的最少帧数。 |  | 6
模型显示 | model_detail_options_file | 设置包含新模型的默认模型详细信息选项值的文件路径。 |  | <creo_loadpoint>\text\3d_inch.dtl
模型显示 | orientation | 建立初始的标准视图方向。用户定义的系统将使用由选项x轴和y轴定义的X轴和Y轴值。 | isometric, trimetric, user_default | trimetric
模型显示 | reorient_when_annot_plane_set | 设置注释平面时重定向模型。 | yes, no | no
模型显示 | rotation_angle | “旋转”命令使用的模型显示旋转角度。 | 15, 30, 45, 60, 90 | 15
模型显示 | save_scene_with_file | 是 - 保存模型时以当前场景信息自动更新此模型；否 - 必须手动更新嵌入在模型中的场景信息。 | yes, no | no
模型显示 | save_texture_with_model | 是 - 将应用纹理和追踪草绘位图文件嵌入到此模型文件中。 | yes, no | no
模型显示 | save_triangles_flag | 只对软件图形旋转着色图。注解: 如果系统使用硬件图形，该选项就不起作用。 | yes, no | no
模型显示 | scene_background_on | 设置默认场景背景状态 | yes, no | no
模型显示 | shade_moving_comp | 是 - 移动装配元件的同时对其着色。否 - 移动元件的同时以线框方式显示元件。 | yes, no | yes
模型显示 | shade_quality | 模型的阴影质量可用于确定为进行着色而将曲面细分的程度。 阴影质量越高，着色速度就越慢，但图片的质量就越好。 | 12, 13, 14, 1, 3, 23, 24, 25, 26, 2, 4, 5, 15, 6, 7, 8, 9, 10, 11, 16, 17, 18, 19, 20, 21, 22, 27, 28, 29, 30, 31, 32, 33, 34, 35, 36, 37, 38, 39, 40, 41, 42, 43, 44, 45, 46, 47, 48, 49, 50 | 3
模型显示 | shade_surface_feat | 控制曲面的着色。 | yes, no | yes
模型显示 | shade_windows | 允许在所有窗口中着色对象。该选项不允许彩色着色。 | all_windows, one_window | all_windows
模型显示 | shade_with | 控制着色对象上基准曲线的显示。 | no, curves | curves
模型显示 | show_axes_for_extr_arcs | 确定是否为新拉伸的圆弧创建轴线。 | yes, no | no
模型显示 | skip_small_surfaces | 对用户提供不显示小着色曲面的选项。禁用该选项可提高显示质量，但速度会降低。它对创建屏幕快照最有用。 | yes, no | yes
模型显示 | smooth_lines | 选取默认情况下是否使直线光滑。 | yes, no | no
模型显示 | spherical_map_size | 球面映射纹理图像的尺寸用于环境映射。尺寸越大图像质量会越好但重新生成缓慢。 | 256x256, 512x512, 1024x1024 | 256x256
模型显示 | spin_rate_zoom_sensitive | 在模型进行放大时，允许减慢旋转。 | yes, no | no
模型显示 | spin_with_notes | 是 - 模型的动态旋转期间，显示 3D 特征和模型注解。 | yes, no | yes
模型显示 | spin_with_part_entities | 用于指定: 在模型动态旋转期间，是否显示基准特征 (仅影响旧版基准平面)。 | yes, no | no
模型显示 | spin_with_silhouettes | 是 - 模型动态旋转期间，将显示轮廓线。 | yes, no | no
模型显示 | tan_angle_for_disp | 仅为显示目的。设置两个面组曲面之间的角度，在这两个面组曲面下面的边将显示为相切边。输入1.5度到15度之间的一个角度值。 |  | 0.02618
模型显示 | tangent_edge_display | 确定如何显示相切曲面之间的边。 | no, solid, centerline, phantom, dimmed | solid
模型显示 | text_antialiasing | 使用消除锯齿渲染文本。 | yes, no | no
模型显示 | texture | 是 - 着色模型时显示所应用的纹理。 | yes, no | yes
模型显示 | texture_search_path | 附加一个目录，用于搜索纹理路径。
模型显示 | transparency | 是 - 当着色模型时，透明颜色将同样地显示。 | yes, no | yes
模型显示 | update_old_appearance | 将 Creo 3.0 之前版本的外观更新到最新值。 始终 - 更新，不再警告; 从不 - 不更新; 提示 - 打开警告对话框，允许用户选取是否更新。 | never, always, prompt | always
模型显示 | use_pre_wildfire_text_font | 是 - 使用旧的基于笔划的PTC字体作为默认字体。否 - 使用True Type字体作为默认字体。 | yes, no | no
模型显示 | window_gamma | Gamma 修正将应用于渲染器所创建的图像。默认值为 1.0。 |  | 1
模型显示 | x_angle | 设置模型的默认视图方向 (出现在方向对话框中)。默认方向是配置文件中的最后一个选项，x_angle、y_angle或orientation。 |  | 0
模型显示 | y_angle | 设置模型的默认视图方向 (出现在方向对话框中)。默认方向是配置文件中的最后一个选项，x_angle、y_angle或orientation。 |  | 0
培训与社交工具 | enable_learning_connector | 启用 Learning Connector，可供用户访问与上下文相关的视频、培训、帮助主题和技术支持内容。启用时，Learning Connector 将被添加到“帮助”旁的功能区栏。 | yes, no | yes
剖面线图案 | hatch_pattern_auto_rotation | 用于设置: 为剖视图中不同的剖切元件分配剖面线图案角度的方法。legacy - 允许任意角度。6_angles - 将允许的角度限制为 6 种。2_angles - 将允许的角度限制为 2 种。 | legacy, 6_angles, 2_angles | 6_angles
剖面线图案 | hatch_pattern_convert_disp_gal | 用于指定: 在哪些剖面线库中显示从 XCH 转换为 PAT 的图案。 | hide, drawing, everywhere | drawing
剖面线图案 | hatch_pattern_max_update_time | 用于设置: 在更改其中一项设置之后，更新剖面线显示所用的最长允许时间 (秒)。 |  | 3.5
剖面线图案 | hatch_pattern_rotation_interval | 用于指定: 通过旋转命令旋转剖面线图案时的角度间隔。请输入介于 1 到 180 之间的整数。 |  | 15
设计管理器 | dont_show_symbol_nodes | 不显示从父/子查看器中的关系而衍生的参考。 | yes, no | no
数据管理 | allow_import_file_extension | 允许在导入对话框中显示附加文件及其扩展名
数据管理 | bitmap_size | 与save_bitmap一起工作。确定已保存的位图图像的尺寸 (平方)。 |  | 200
数据管理 | dm_auto_open_zip | 是 - Windchill CAD 包或 zip 文件将自动打开。否 - 用户在目录中选择要打开的文件。 | yes, no | yes
数据管理 | dm_cache_limit | 输入为存储本地文件而分配的磁盘空间量 (MB)。对现有设置的更改将在重新启动 Creo 后生效。
数据管理 | dm_cache_mode | 指示保存 Creo 内存中的对象时将写入本地缓存的对象。 | all | all
数据管理 | dm_checkout_on_the_fly | 即时“检出”对话框出现时，控制提供给用户的默认操作 | checkout, continue | checkout
数据管理 | dm_custom_checkin_prompt | 用于控制: 自定义检入时，对象类型选择的提示消息。 | yes, no | no
数据管理 | dm_enable_revise_and_check_out | 启用或禁用“修订和检出”命令的选项 | yes, no | yes
数据管理 | dm_fallback_server_location | 当 Creo 不提供指定目标保存位置的功能时，指定用于保存对象的服务器位置。该选项仅适用于 Windchill ProductPoint。
数据管理 | dm_hide_virtual_default_ws | 是 - 当至少有一个工作区在选定服务器的任意上下文中创建时，将不列出从未使用的默认工作区。否 - (默认值) 将对每个未定义工作区的上下文显示默认工作区。 | yes, no | no
数据管理 | dm_http_compression_level | 设置与 Windchill 服务器进行数据交换的 数据压缩因子 (0-9, 0= 不压缩) 。
数据管理 | dm_network_request_size | 用于设置: 向 Windchill 上载内容文件时，HTTP 上载请求的大小上限 (字节数)。选项值为大于 0 的整数。默认值为 8000000 (8MB)。 |  | 8000000
数据管理 | dm_network_threads | 用于设置: 向 Windchill 上载和下载数据所用的并发线程的数目。选项值为大于 0 小于等于 10 的整数。默认值为 6。对于 IE，最大值为 10。对于 Chromium，最大值为 6。 |  | 6
数据管理 | dm_offline_after_event | 允许用户在未连接到服务器时选取离线工作。在线时将会继续重试服务器操作。 | yes, no | yes
数据管理 | dm_offline_options_activated | 是 - 上线时将选中同步、下载和上载框。否 - 上线时将仅选中同步框。 | yes, no | yes
数据管理 | dm_overwrite_contents_on_update | 是: Windchill 工作区更新将以服务器中的对象覆盖在本地修改的、过期的对象。否 (默认值): Windchill 工作区更新仅更新元数据。 | yes, no | no
数据管理 | dm_remember_server | 用户必须为每个 Creo 会话设置主服务器/工作区。 | yes, no | yes
数据管理 | dm_save_as_attachment | 以非 Creo 格式保存模型时，控制“保存副本”的默认选项。是 - 默认情况下将其保存为原始 CAD 文档的附属内容。否 - 默认情况下将其保存为主 CAD 文档。 | yes, no | yes
数据管理 | dm_search_primary_server | 针对在工作区中找不到的相关性，搜索主服务器。 | yes, no | yes
数据管理 | dm_secondary_upload | 指示辅助服务器中修改过的 Creo 对象将在何时从本地缓存移动到服务器中的用户工作区。 | automatic, explicit | automatic
数据管理 | dm_update_unconfirmed_instances | 指定何时强制执行校验并将未确认的装配实例保存到数据管理系统: NEVER - 从不; CRITICAL_ONLY - 仅更正或禁用有问题的数据损坏; ALWAYS - 每次保存类属时 | never, always, critical_only | never
数据管理 | dm_upload_objects | 指示修改过的 Creo Parametric 对象将在何时从本地缓存移动到服务器中的用户工作区。 | automatic, explicit | explicit
数据管理 | dm_ws_implicit_refresh | 从 Creo 执行 PDM 操作后自动刷新工作区页面。 | yes, no | yes
数据管理 | hdic_autonumbering_disable | 对 HDIC 中创建的对象的命名禁用自动编号 | yes, no | no
数据管理 | let_proe_rename_pdm_objects | 确定从 PDM 数据库提取的对象是否可以在 Creo 会话中重命名。 | yes, no | no
数据管理 | pdm_rev | 指定应如何格式化系统参数PDM_REV。只对提交到Pro/PDM或Pro/INTRALINK的对象有用。 | pdmrev_fmt_rev_ver, pdmrev_fmt_rev, pdmrev_fmt_branch_rev_ver, pdmrev_fmt_branch_rev | pdmrev_fmt_rev_ver
数据管理 | read_parameters_of_excluded | 允许简化表示中已排除对象的 Creo 指定参数在模型树列中可见。 | yes, no, common_name_only | no
数据管理 | regenerate_read_only_objects | 确定从 PDM 数据库检索的“只读”对象是否可以在 Creo 会话中重新生成。 | yes, no | yes
数据管理 | retain_common_name_on_copy | 将按照新复制的模型的文件名分配公用名称。 | yes, no | no
数据管理 | save_bitmap | 保存模型时，确定装配的哪个级具有已修改元件的位图图像。 | none, toplevelonly, alllevels | none
数据管理 | save_bitmap_type | 在模型上执行保存时，确定为该模型创建的图像文件类型。与保存位图选项一同使用。 | cgm, bmp, tiff, gif, jpeg | bmp
数据管理 | save_unchanged_pdm_object | 确定如何将从 Pro/PDM 数据库提取到 Creo 会话中的对象保存到当前工作目录中。 | as_ref, as_copy | as_ref
数据管理 | sync_data_import_profile | 用于定义: 打开非 Creo 模型时如何处理导入配置文件。 Never - 不同步到最新导入配置文件。 Update - 更新到最新导入配置文件。 Recreate - (仅适用于 dBatch) 根据最新导入配置文件重新创建封装器。 | never, update, recreate | never
数据交换 | afx_enabled | 加载 AFX 应用程序。 | yes, no | yes
数据交换 | allow_flat_to_screen_note | 设为“真”时允许创建与屏幕平齐的注解 | yes, no | no
数据交换 | atb_auto_check_on_activate | 设置ATB '激活时自动检查状况'切换的状态。 | off, on | off
数据交换 | atb_auto_check_on_retrieve | 设置ATB '检索时自动检查状况'切换的状态。 | off, on | on
数据交换 | atb_auto_check_on_update | 设置ATB '更新时自动检查状况'切换的状态。 | off, on | off
数据交换 | atb_ident_cadds_files | 允许开启文件的浏览器中标识CADDS文件。 | yes, no | no
数据交换 | atb_prod_asm_upd_by_comp_ids | 如果设置为 是，则允许基于装配元件标识更新 Pro/DESKTOP 装配。否则，更新将基于元件名称。 | yes, no | yes
数据交换 | atb_show_foreign_name | 在模型树中对导入模型显示外部来源模型名称。 | yes, no | yes
数据交换 | atb_show_log | 设置ATB '显示日志'切换的状态。 | off, on | on
数据交换 | auto_associate_dimensions | 如果设置为“是”，Creo 将尝试获取非关联的导入尺寸并将其与几何图元链接，以使其用作关联尺寸。 | yes, no | no
数据交换 | board_bend_notes_dflt_display | 定义折弯注解显示的默认状态 (板模式) | yes, no | yes
数据交换 | board_bend_notes_direction_down | 定义板折弯注解的下行方向符号。 |  | default
数据交换 | board_bend_notes_direction_up | 定义板折弯注解的上行方向符号。
数据交换 | board_bend_notes_order | 定义板折弯注解的字段顺序。 |  | &type&direction&angle
数据交换 | board_bend_notes_type_formed | 定义板折弯注解的成型符号。 |  | default
数据交换 | board_bend_notes_type_rolled | 定义板折弯注解的滚动符号。 |  | default
数据交换 | board_bend_table_directory | 将仅用于设置折弯余量表。设置板折弯余量表文件的 默认目录。如果未设置，将使用 系统提供的折弯表。请使用完整的名称和 路径以避免出现问题。
数据交换 | board_design_rules_directory | 将仅用于设置设计规则文件文件夹。由设计规则管理器进行使用。 设置板设计规则文件的默认目录。请使用完整的名称和路径以避免出现 问题。
数据交换 | board_drive_bend_by_parameters | 板折弯半径和折弯角度值以及折弯 尺寸位置将由其与板参数的特征级 关系驱动。 | yes, no | no
数据交换 | board_drive_tools_by_parameters | 板选项和值将由其与板参数的特征级 关系驱动。 | yes, no | yes
数据交换 | board_flange_shape_sketches_dir | 设置包含法兰形状的目录的路径。
数据交换 | board_flat_shape_sketches_dir | 设置包含平整形状的目录的路径。
数据交换 | board_parameters_directory | 指定保存/检索板参数文件的目录。 请使用完整的名称和路径以避免出现问题。
数据交换 | cadds_import_layer | 允许导入 CADDS5 层。 | yes, no | yes
数据交换 | cgm_use_pentable | 否 - 不使用定义的笔表格式化 CGM 导出。 | yes, no | no
数据交换 | cri_grafting_enable | 激活“文件”菜单中的“复制特征”。这将使用户可以将创建于 CRI 中的特征复制到活动模型中。 | yes, no | no
数据交换 | dazix_default_placement_unit | 指定 Dazix 文件中导入数据所使用的单位。 | micron, mm, thou
数据交换 | dazix_export_mounthole | 是 - 将Dazix文件的MOUNTHOLE部分作为安装孔来处理。否 - 将MOUNTHOLE部分作为切割来处理。 | yes, no | no
数据交换 | dazix_z_translation | 是 - 通过z平移传递.edn文件中的对象。 | yes, no | yes
数据交换 | direct_vrml | yes - 启用直接 VRML 转换。 | yes, no | no
数据交换 | drawing_name_sameas_model_name | 用于控制: “使用绘图模型文件名”复选框的状态。yes - 自动将绘图名称指定为相关模型的名称。no - 用户可提供所选的绘图名称。 | yes, no | no
数据交换 | dwg_export_format | 导出 2D 或 3D Creo 模型时，提供选取 DWG 文件版本的功能。 | 14, 2000, 2004, 2007, 2010, 2013, 2018 | 2018
数据交换 | dxf_block_to_pro_symbol | 指定 DXF BLOCKS 是否作为 Creo 符号导入。是 - 将 BLOCKS 作为符号定义导入，否 - 将 BLOCKS 作为单独图元导入。 | yes, no | no
数据交换 | dxf_export_format | 导出 2D 或 3D Creo 模型时，提供选取 DXF 文件版本的功能。 | 12, 13, 14, 2000, 2004, 2007, 2010, 2013, 2018 | 2018
数据交换 | dxf_in_faceted_brep | 默认情况下，在导入中允许有多面边界表示。 | yes, no | yes
数据交换 | dxf_out_comments | 是 - 将在从 Creo 中导出的 DXF 文件中创建注解 (999 组代码)。否 - 创建不带备注行的 DXF 文件。 | yes, no | yes
数据交换 | dxf_out_drawing_scale | 指定是否将绘图比例导出为 DXF 或 DWG 文件。是 - 在导出的 DXF/DW 中包括一个比例因子 DIMLFAC。否 - 不用比例导出绘图。当导出的绘图要读入 AutoCAD 中时，设置为是。 | yes, no | no
数据交换 | dxf_out_scale_views | 导出到DXF或DWG文件时，指定是否缩放 绘图视图。 是-按主视图的缩放比例为1:1的方式重新缩放 整个绘图。 否-不缩放而导出。 | yes, no | no
数据交换 | dxf_out_sep_dim_w_breaks | 是-打断尺寸界线上带有断点的尺寸以分离图元并 保留原始图片。否-将此类尺寸以DXF尺寸图元导出 并移除尺寸界线上的断点。 | yes, no | no
数据交换 | dxfio_in_sjis | 确定用日文导入/导出 DXF 文件时，是否支持 SJIS。 | yes, no | yes
数据交换 | ecad_area_default_import | 定义如何处理导入的 ECAD 区域。Cosm_area - 将导入的 ECAD 区域视为修饰区域特征。3d_volume - 通过 Z 向高度将 ECAD 区域导入为一个 3D 封闭面组。 | 3d_volume, cosm_area | cosm_area
数据交换 | ecad_board_csys_def_name | 指定添加到正导入的 ECAD 电路板的默认坐标系名称。如果不设置该变量，系统就提示输入一名称。
数据交换 | ecad_comp_csys_def_name | 指定添加到正导入的 ECAD 元件的默认坐标系名称。如果不设置该变量，系统就提示输入一名称。
数据交换 | ecad_comp_layer_map | 允许将 ECAD 元件导入到装配中的层映射。 | yes, no | yes
数据交换 | ecad_comp_naming_convention | ECAD_NAME / ECAD_ALT_NAME - 使用元件包名和零件号作为零件名。 ECAD_NAME_ECAD_ALT_NAME - 将元件包名与零件号结合使用以作为零件名。 | ecad_name, ecad_name_ecad_alt_name, ecad_alt_name | ecad_name
数据交换 | ecad_comp_xsec_def_name | 允许将用于元件轮廓输出的默认横截面预设置为 *.eda 格式。
数据交换 | ecad_conductor_display | 用于设置: ECAD 上下文数据显示的上下文。仅在 ECAD 模式下 - ECAD 上下文数据仅在 ECAD 装配和 ECAD 电路板零件上下文中可见。始终 - ECAD 上下文数据始终可见。 | always, only_in_ecad_mode | only_in_ecad_mode
数据交换 | ecad_create_hint_add | 帮助创建一个 ecad_hint.map 文件。是 – 可根据需要在每次将元件轮廓库导入 Creo 时，自动重命名元件。此时不创建 ecad_hint.map 文件。该选项控制着是否创建 ecad_hint.add。 | yes, no | yes
数据交换 | ecad_default_comp_height | 为正要导入的 ECAD 元件设置默认值和单位。单位可以是: 英寸、mil (1E-3英寸)、thou (1E-6英寸)、cm、mm、micron(1E-6米)、dsu (1E-8米)。如果未设置单位，系统就使用当前的元件单位。 |  | -1.000000 ecad_unit_not_set
数据交换 | ecad_default_comp_place_status | 为导出设置默认元件放置状况(参数设置将覆盖默认值)。 | unplaced, fixed, placed, mcad, ecad | placed
数据交换 | ecad_edmd_out_version | 设置 EDMD 输出版本。 | 2.0, 1.2, 3.0 | 3
数据交换 | ecad_exp_both_two_areas | 支持导出具有不同板上和板下条件的 ECAD 区域。yes - 允许将双侧的允许/禁止 ECAD 区域作为两个单独区域 (顶部和底部) 导出。 | yes, no | no
数据交换 | ecad_export_cuts_as_holes | 将 Creo 切口作为孔导出到 ECAD 系统。 | yes, no | yes
数据交换 | ecad_export_holes_as_cuts | 将 Creo 孔作为切口导出到 ECAD 系统。 | yes, no | no
数据交换 | ecad_imp_auto_brd_outl_fix_tol | 覆盖公差计算，以在 IDX 导入期间自动固定电路板轮廓。 |  | 0
数据交换 | ecad_imp_bypass_brd_outl_fix | 允许在 IDX 导入期间跳过手动固定电路板轮廓。 是 - 跳过手动固定电路板轮廓。可以之后再编辑电路板。 否 (默认) - 允许手动固定电路板。 | yes, no | no
数据交换 | ecad_imp_conductor_def_geom_rep | 指定 ECAD 上下文数据导入 ECAD 设计时的默认几何表示。 | all_entities, all_surfaces, all_quilts | all_entities
数据交换 | ecad_import_holes_as_features | 将指定为 DRILLED_HOLE 的截面导入为通过所有孔。由 Creo 钻孔创建的板导出 ECAD_HOLE_TYPE 参数的默认值 NPTH。如果需要值 PTH，则创建该特征参数 (IDF 2.0/3.0)。 | yes, no | yes
数据交换 | ecad_import_relative_accuracy | 定义在 ECAD 导入中使用的相对精度。 |  | 0.0012
数据交换 | ecad_load_conductor_data | 用于设置: 在打开和检索模型时加载 ECAD 上下文数据。 | yes, no | yes
数据交换 | ecad_load_filtered_holes_to_ui | 控制 ECAD 导入孔配置 (ecad_pin_hole_import & ecad_via_hole_import) ，以确定是否从导入中完全移除孔(默认)，或仅预设孔过滤 UI 条件。 | yes, no | no
数据交换 | ecad_mapping_file | 指定用于ECAD操作的ecad_hint.map文件。
数据交换 | ecad_missing_component_status | 在调查放置对话框中设置丢失元件的默认状况。 | keep_missing, delete_missing | keep_missing
数据交换 | ecad_mtg_hole_import | 设置用于导入 ECAD 孔类型 MTG 的默认值 (仅限 IDF 3.0 或 IDX) | yes, no, as lightweight | yes
数据交换 | ecad_other_outl_csys_def_name | 为正导入的 IDF 2.0 ECAD 元件的 .OTHER_OUTLINE 截面指定默认的坐标系名称。如果未设置该变量，系统会使用 ECAD 默认名称。
数据交换 | ecad_outline_ents_enhanced_exp | 特殊图元向 ECAD 格式的增强型导出。是 - 尝试逼近弧度和线。否 - 使用零件精度逼近线。 | yes, no | yes
数据交换 | ecad_outline_holes_exp_method | 选择放置在电路板轮廓上的孔的导出方式。 | default, arcs | default
数据交换 | ecad_panel_csys_def_name | 指定添加到所导入 ECAD 面板的默认坐标系名称。若不设置该变量，则系统提示需要一个名称。
数据交换 | ecad_pin_hole_import | 设置从 PIN 类型 (仅限 IDF 3.0 或 IDX) 导入“ECAD 孔”的默认值 | yes, no, as lightweight | no
数据交换 | ecad_reject_strategy | 配置拒绝更改的方式。 | ui_based, as_original, as_base | ui_based
数据交换 | ecad_save_conductor_data | 用于指定: 在保存模型时，ECAD 上下文数据的保存选项。 否 - 不保存 ECAD 上下文数据。 最小值 - 保存在运行时计算 ECAD 上下文数据所需的最小数据。在检索模型时，ECAD 上下文数据将作为图元被创建，并且需要使用“更新 ECAD 上下文数据位置”来更新其方向。 完整 - 保存所有 ECAD 上下文数据。 | no, full, minimal | full
数据交换 | ecad_set_intercomm_compatible | 是 – 设置 EDA 格式版本和输出方法以支持 InterComm 产品，是或否。 | yes, no | no
数据交换 | ecad_tool_hole_import | 设置用于导入 ECAD 孔类型 TOOL 的默认值 (仅限 IDF 3.0 或 IDX) | yes, no, as lightweight | yes
数据交换 | ecad_usrdef_area_type_file_path | 为带有用户定义 ECAD 区域类型列表的 CSV 文件指定路径。
数据交换 | ecad_via_hole_import | 设置从 VIA 类型 (仅限 IDF 3.0 或 IDX) 导入“ECAD 孔”的默认值 | yes, no, as lightweight | yes
数据交换 | ecadcollab_accept_color | ECAD 协作接受颜色 |  | 0.0 255.0 0.0
数据交换 | ecadcollab_auto_redef_areas | 自动重新定义受协作更改影响的 ECAD 区域 | yes, no | yes
数据交换 | ecadcollab_auto_redef_comps | 自动重新定义受协作更改影响的元件 | yes, no | yes
数据交换 | ecadcollab_auto_redef_holes | 自动重新定义受协作更改影响的孔 | yes, no | yes
数据交换 | ecadcollab_preview_after_color | 上色之后的 ECAD 协作预览 |  | 255.0 127.0 0.0
数据交换 | ecadcollab_preview_before_color | 上色之前的 ECAD 协作预览 |  | 0.0 155.0 230.0
数据交换 | ecadcollab_preview_level | ECAD 协作预览等级 | full, partial, light | partial
数据交换 | ecadcollab_reject_color | ECAD 协作拒绝颜色 |  | 255.0 127.0 127.0
数据交换 | ecadcollab_scan_des_on_area_chg | 检查因 ECAD 区域协作更改而受影响的对象 | yes, no | yes
数据交换 | ecadcollab_scan_des_on_brd_chg | 检查因板协作更改而受影响的对象 | yes, no | yes
数据交换 | ecadcollab_scan_des_on_comp_chg | 检查因元件协作更改而受影响的对象 | yes, no | yes
数据交换 | ecadcollab_scan_des_on_hole_chg | 检查因孔协作更改而受影响的对象 | yes, no | yes
数据交换 | ecadcollab_supp_failed_feats | 对象更改时隐含失败的特征 | yes, no | yes
数据交换 | ecadcollab_suppress_cuts | 自动在板协作更改时隐含切削特征 | yes, no | yes
数据交换 | enable_cadra_export | 启用导出菜单中的 CADRA 命令。它允许创建一个 CADRA 特定的 IGES 文件。 | yes, no | no
数据交换 | explode_iges_dimension_note | 控制导入 IGES 绘图文件时如何处理尺寸。是 - 每个 IGES 尺寸都分解成一个带有尺寸文本的独立注解和一个带有空注解的尺寸。否 - 象以前一样处理尺寸。 | yes, no | no
数据交换 | export_3d_force_default_naming | 指定导出期间是否应使用 Creo 模型名称。yes - 使用默认名称。no - 在模型文件名上添加后缀。 | yes, no | no
数据交换 | export_to_shipit | 启用 Ship-it 接口导出。 | yes, no | no
数据交换 | extend_cvpath | 扩展用于CADDS5数据交换的CVPATH搜索路径。
数据交换 | fix_autocad_iges_text_scale | 用版本10以前的AutoCAD版本解决缩放比例问题。是 - 适当修改AutoCAD文件。 | yes, no | no
数据交换 | fix_catia_iges_sym_note | 修改由于 CATIA IGES 文件中一个注解的多次旋转而产生的问题。是 - 解决所有问题。 | yes, no | no
数据交换 | frt_enabled | 加载特征识别应用程序。 | yes, no | no
数据交换 | hide_pre_creo6_note_properties | yes - 在模型环境中隐藏“注解属性”命令。 | yes, no | yes
数据交换 | iges_clip_view_ent | 确定IGES图元是否相对于IGES视图进行修剪。是 - 将修剪视图轮廓外的图元。否 - 不进行修剪。 | yes, no | yes
数据交换 | iges_clip_view_note | 确定如何根据 IGES 视图修剪 IGES 注解。不修剪 - 不修剪。完全修剪 - 修剪掉部分位于视图轮廓外的注解。部分修剪 - 修剪完全在视图轮廓外的注解。 | no_clip, full_clip, partial_clip | no_clip
数据交换 | iges_export_dwg_views | 是 - 导出绘图视图信息。否 - 不导出绘图视图信息。 | yes, no | no
数据交换 | iges_in_dwg_color | 是 - 将 RGB 信息导入到 IGES 文件。将 IGES 文件中的颜色定义图元作为用户定义颜色导入到绘图中。否 - 导入到绘图时，忽略 IGES 文件中的颜色定义图元。 | yes, no | no
数据交换 | iges_in_dwg_line_font | 控制用户定义线型的导入。是 - 不按名称顺序 (IGES_1、IGES_2等) 给出用户定义线型的默认名称。否 - 将用户定义线型导入为实线。 | yes, no | no
数据交换 | iges_in_group_to_dwg_layer | 是 - 将IGES组转换为绘图层。否 - 不转换IGES组。 | yes, no | no
数据交换 | iges_note_disp | 确定当 IGES 注解图元不指向任何视图或绘图图元时应如何处理。参见配置选项 iges_zero_view_disp。 | as_geometry, all_views, no_views, as_is | all_views
数据交换 | iges_out_catia_gdt_width | 是 - 使几何公差符号的所需宽度能够导出到 CATIA。 | yes, no | no
数据交换 | iges_out_catia_notes | 是 - 将一个大注解 (大于70个字符串) 打断成较小的注解，每个注解生成一个 IGES 图元。 | yes, no | no
数据交换 | iges_out_dwg_color | 是 - 允许将 RGB 信息导出为 IGES 文件。将绘图中用户定义颜色作为颜色定义图元导出到 IGES 文件。否 - 导出 IGES 文件时，忽略绘图中的用户定义颜色。 | yes, no | no
数据交换 | iges_out_dwg_line_font | 通过 IGES 控制用户定义线型的导出。否 - 将所有几何导出为实线型。 | yes, no | no
数据交换 | iges_out_jamais_compliant | 是 - 用特殊的JAMA-IS子集说明指定IGES输出，该说明符合版本1.02的JAMA-IS (日本自动制造协会IGES子集说明)。否 - 指定标准的IGES。 | yes, no | no
数据交换 | iges_out_mil_d_28000 | 是 - 指定使用MIL-D-28000图元子集的IGES输出。 | yes, no | no
数据交换 | iges_out_start_note | yes - 将由 system_iges_header_file 和 user_iges_header_file 指定的文本导出为绘图注解。要控制注解放置，可使用配置文件选项 put_iges_drawing_entity。 | yes, no | no
数据交换 | iges_out_symbol_entity | 将绘图符号导出为 IGES 常规符号图元、IGES类型号228 (是)、或其元件图元: 注解和直线。 | yes, no | yes
数据交换 | iges_out_trim_curve_deviation | 设置 XYZ 修剪曲线 (边界) 和已修剪曲面的基础曲面之间的最大距离 |  | -1
数据交换 | iges_zero_view_disp | 当 IGES 几何不指向任何视图或绘图图元时。所有视图 - 为每个视图创建图元副本。无任何视图 - 根本不创建图元。原样 - 创建图元一次，只使用其自身的变换信息。 | all_views, no_views, as_is | all_views
数据交换 | initial_board_bend_y_factor | 指定用来确定电路板零件中性折弯线的值。 该值始终用于非圆柱折弯。 只有当未指定折弯表时， 才可将其用于规则折弯。 |  | 0.5
数据交换 | interface_quality | 导出出图或2-D文件之前，为重复直线和收集相同笔色的直线设置检测数量。0 - 不检测或收集。1 - 不检测，但收集。2 - 部分检测和收集。3 - 全部检测和收集。 |  | 3
数据交换 | intf_cadds_import_make_solid | 允许用户在导入 CADDS5 模型时实体化所有封闭面组。 | yes, no | no
数据交换 | intf_cadds_version | 允许用户在默认和备用转换器版本之间切换，以便实现与CADDS5的接口 | 14, 15 | 14
数据交换 | intf_generate_log_file | 指定不生成或生成或短或长的日志文件，以用于数据交换的导入操作。 | no, long, short | short
数据交换 | intf_ignore_suffix_in_pvz | 是 - 在“保存到工作区”操作期间，作为后缀的文档类型将不会附加到 Creo View 名称的零件名中。 | yes, no | no
数据交换 | intf_in_dwg_pnt_ent | 是 - 将一个IGES或DXF点图元转换为一个绘图点。 | yes, no | no
数据交换 | intf_in_dwg_view | 控制是否保留了导入 IGES 视图中的关联性。3D视图-如果3D模型存在于文件中，则尝试创建3D视图。2D视图-导入的 IGES 视图用作2D。否-导入的 IGES 视图被分解并成为不关联的视图。 | no, 2d_views, 3d_views | 2d_views
数据交换 | intf_in_extract_profiles | 默认情况下，不会从数据交换文件中提取轮廓进行使用。 | all, none, comp | none
数据交换 | intf_in_granite_direct_enable | 允许用户在将 Desktop 的 .des 文件和 Granite 的 .g 文件读入 Creo 时切换回原来的“导入特征”方法。默认情况下，Creo 直接打开这些模型。 | yes, no | yes
数据交换 | intf_in_layer_asm_dialog | 是 - 提供一个对话框来控制层和装配的导入。可以从文件中可用的层和/或实体列表中进行选取，选择一个或多个用于导入。 | yes, no | no
数据交换 | intf_out_asm_mapped_item | 使用 MAPPED ITEM 图元导出装配元件和实例。 | yes, no | no
数据交换 | intf_out_layer | 层映射机制提供将图元组成层或块的能力。 | none, part_layer, block_layer, block_nested_layer, block_view_based_layer, block_nested_view_based_layer | none
数据交换 | intf_out_layer_rename_table | 允许在导出时为层分配界面标识
数据交换 | intf_out_text_length | 在导出的2-D中设置文本长度。照原样 - 每个字符的宽度为笔画的宽度。全尺寸 - 每个字符的宽度是字符文本框的宽度。调整 - 调整间距，以便消除额外间距，并且结束/起始字符不重叠。 | as_is, full_size, adjusted | full_size
数据交换 | intf_pdf_u3d_create_u3d_files | 是 - 将 Creo 模型导出为 PDF U3D 文件时，创建一个与 PDF 文件同名的 U3D 文件。 | yes, no | no
数据交换 | intf_profile_dir | 指定保存导入和导出配置文件的目录。使用完整路径以避免出现问题。
数据交换 | intf_use_variable_size | 是 - 导入带有各种尺寸页面信息的 IGES,DXF,STEP 文件并放置在相应的可变尺寸格式上。如果没有页面尺寸，系统将尝试应用适当的可变尺寸格式。 否 - 将 IGES, DXF, STEP 绘图放置在标准尺寸格式上。 | yes, no | yes
数据交换 | intf2d_fit_incompatible_data | 是 - 对于导入和导出，修复 2D 外部格式 (如 IGES 和 DXF) 与 Creo 间的兼容问题。 | yes, no | no
数据交换 | intf2d_iges_out_hatch | 是-将绘制截面线作为 IGES 剖切区域图元导出。否-将绘制截面线作为单独几何图元导出。 | yes, no | no
数据交换 | intf2d_in_acad_append_by_dnd | 允许将 DXF 或 DWG 绘图拖放到现有 Creo 绘图进行附加。 | yes, no | yes
数据交换 | intf2d_in_acad_expl_unsupp_ents | 是 - ACAD_PROXY_ENTITY 和 REGION 图元作为绘制图元集导入，否 - 忽略 ACAD_PROXY_ENTITY 和 REGION 图元。 | yes, no | yes
数据交换 | intf2d_in_acad_fix_dim_text | 如果设为 YES，则尝试用尺寸定义中的信息修复缺失特殊字符的尺寸文本。 | yes, no | no
数据交换 | intf2d_in_acad_ignore_3d | 是 - 忽略在绘图模式下导入的 DXF/DWG 文件中的 3D 实体图元 (如果存在)。仅处理 2D 图元。 否 - 通过处理在绘图模式下导入的 DXF/DWG 文件中的 3D 实体图元来创建装配。这是此选项的默认值。 | yes, no | no
数据交换 | intf2d_in_acad_scale_line_fonts | 用于指定: 在将 DXF 或 DWG 文件导入 Creo 绘图时，是否缩放线型。是 - 根据绘图页面大小缩放线型。否 - 不缩放线型。 | yes, no | yes
数据交换 | intf2d_in_acad_wrap_tbl_texts | 设为“是”时，将从 DXF 或 DWG 文件导入的表格文本换行。 | yes, no | no
数据交换 | intf2d_in_assoc_dim_geom | 控制导入的关联尺寸是否保持关联。是 - 如果绘图设置选项 associative_dimensioning 为“是”，则尺寸在导入时保持关联。否 - 尺寸不保留关联性。 | yes, no | no
数据交换 | intf2d_in_bottom_margin | 按绘图单位为导入的绘图设置下边距。 |  | 0
数据交换 | intf2d_in_ced_3d_containers | 若设为“是”- 在将 3D 模型相关的 CED 绘图导入 Creo 时，包括容器。 | yes, no | no
数据交换 | intf2d_in_ced_3d_empty_parts | 若设为“是”- 在将 3D 模型相关的 CED 绘图导入 Creo 时，包括空零件。 | yes, no | yes
数据交换 | intf2d_in_ced_3d_face_parts | 若设为“是”- 在将 3D 模型相关的 CED 绘图导入 Creo 时，包括面零件。 | yes, no | yes
数据交换 | intf2d_in_ced_3d_wire_parts | 若设为“是”- 在将 3D 模型相关的 CED 绘图导入 Creo 时，包括线零件。 | yes, no | yes
数据交换 | intf2d_in_ced_cenl_as_axes | 用于指定: 在导入 3D 模型的关联 CED 绘图时，将 CED 中心线导入为轴还是绘制图元。yes - 将中心线导入为轴。no - 将中心线导入为绘制图元。 | yes, no | yes
数据交换 | intf2d_in_ced_xsec_arrows | 若设为“是”- 在导入带剖视图的 CED 相关绘图时，创建横截面箭头。 | yes, no | no
数据交换 | intf2d_in_create_multiline_note | 当设置为 是 时，在导入多行文本时创建单一的多行注解。 | yes, no | yes
数据交换 | intf2d_in_dim | AS_SEP_ENT - 分别导入某个尺寸的每个元件。AS_IS – 导入尺寸作为 Pro/ENGINEER 中的尺寸。AS_SYMBOL – 导入尺寸作为 Pro/ENGINEER 中的符号。 | as_symbol, as_is, as_sep_ent | as_is
数据交换 | intf2d_in_dxf_mapping_file | 针对 DXF 和 DWG 导入指定映射文件。可使用文件的绝对或相对路径。
数据交换 | intf2d_in_generate_log_file | 将非 Creo 原生绘图文件导入 Creo 绘图时生成日志文件。 | yes, no | yes
数据交换 | intf2d_in_iges_hatch_bnd_layer | 是 - 将所有从 IGES 文件导入的剖切区域边界放置到一个名为 IGES_HATCH_BOUNDARY的层中。 否 - 不将剖切区域的边界放置到一层中。 | yes, no | no
数据交换 | intf2d_in_iges_symbols | 控制默认情况下是将 IGES 符号导入为符号还是图元。是 - 默认情况下将 IGES 符号导入为符号。否 - 默认情况下将 IGES 符号导入为图元。 | yes, no | yes
数据交换 | intf2d_in_left_margin | 按绘图单位为导入的绘图设置左边距。 |  | 0
数据交换 | intf2d_in_mi_brk_unsupp_dim | 是 – 将不受支持的 MI 尺寸类型断开成独立图元，否 – 将不受支持的 MI 尺寸类型作为外观有差异的不同类型尺寸导入。 | yes, no | no
数据交换 | intf2d_in_mi_lay_parts | 是 – 将 MI 拔模零件映射到层，否 – 将 MI 拔模零件作为独立图元导入。 | yes, no | yes
数据交换 | intf2d_in_mi_mapping_file | 针对 MI 导入指定映射文件。可使用文件的绝对路径或相对路径。
数据交换 | intf2d_in_mi_sym_parts | 是 – 将 MI 符号零件映射到符号，否 – 将 MI 符号零件作为独立图元导入。 | yes, no | yes
数据交换 | intf2d_in_open_log_window | 是 - 在单独的窗口中打开导出日志文件。否 - 日志文件不显示在该窗口中。 | yes, no | no
数据交换 | intf2d_in_recompute_dim_value | 指示导入时是否重新计算关联尺寸。 | yes, no | no
数据交换 | intf2d_in_right_margin | 按绘图单位为导入的绘图设置右边距。 |  | 0
数据交换 | intf2d_in_std_clrs_as_user_def | 是 - 将标准颜色导入为用户定义的颜色。否 – 将标准颜色映射到 Creo 颜色。 | yes, no | yes
数据交换 | intf2d_in_symbol_font | 用于设置: 在将非原生绘图导入 Creo 中的新绘图时，导入的文本符号所映射至的字体类型。 | asme, iso, legacy, stroked asme, stroked iso | asme
数据交换 | intf2d_in_top_margin | 按绘图单位为导入的绘图设置上边距。 |  | 0
数据交换 | intf2d_in_white_as_black | 如果设置为“是”，则当背景颜色为白色时，白色图元将以黑色导入。 | yes, no | yes
数据交换 | intf2d_out_acad_brk_tbl_w_bl_ln | 是 - 有空行的绘图表作为单独图元导出到 DXF/DWG，否 - 表格导出为 DXF/DWG 表，但行不是空白的。 | yes, no | no
数据交换 | intf2d_out_acad_ellipses | 是 - 将椭圆导出到 DXF 或 DWG (仍为椭圆)。否 - 将椭圆导出为样条。 | yes, no | yes
数据交换 | intf2d_out_acad_hatches | 用于控制: 是将剖面线转换为相应的 DXF/DWG 图元，或是以单独的线条表示，还是将其作为块导出。 | as_hatch, as_lines, as_blocks | as_hatch
数据交换 | intf2d_out_acad_mtext | 当设置为 是 时，为多行文本注解创建单个 MTEXT 图元。 | yes, no | yes
数据交换 | intf2d_out_acad_norm_lead_block | yes - 多个法向引线注释作为块，导出为 DWG 和 DXF 文件格式。no - 多个法向引线注释作为单独的图元，导出为 DWG 和 DXF 文件格式。 | yes, no | yes
数据交换 | intf2d_out_acad_ole_as_image | 控制将 OLE 导出到 DXF/DWG。是 - 将 OLE 对象导出为 DXF/DWG IMAGE。否 - 将 OLE 对象导出为单独的图元。 | yes, no | yes
数据交换 | intf2d_out_acad_splines | 用于控制: 是将样条转换为相应的 DXF/DWG 图元，还是将其作为折线导出。 | as_spline, as_polyline | as_spline
数据交换 | intf2d_out_acad_sym_block_name | 用于指定: 在符号映射到块时，将符号定义或符号实例的名称用作 DXF/DWG 导出中的块名。SYM_DEF - 使用符号定义名称，SYM_INST - 使用符号实例名称。 | sym_def, sym_inst | sym_def
数据交换 | intf2d_out_acad_text_align | As_is - 将注解连同其原始对齐值导出到 DXF/DWG。Fit - 导出带 FIT 对齐的注解。 | as_is, fit | as_is
数据交换 | intf2d_out_acad_unicode | 是 - 将以 UNICODE 编码形式写入非 ASCII 字符。 | yes, no | no
数据交换 | intf2d_out_blanked_layers | 启用遮蔽层图元的导出。当图元放置于被遮蔽的层上且此选项设置为 是 时，将导出该图元。 | yes, no | no
数据交换 | intf2d_out_cgm_old_lfont_map | 是 - 在 CGM 导出中使用旧线型映射: 隐藏线映射到类型 2，控制线映射到类型 4，双点划线映射到类型 5。否 - 使用新映射: 隐藏线映射到类型 12，控制线映射到类型 11，双点划线映射到类型 13。 | yes, no | no
数据交换 | intf2d_out_cgm_pentab_for_text | yes - 笔表用于控制: 对于导出为 CGM 文件格式的绘图，当将笔表应用于绘图中的文本时，笔划型文本的粗细。 | yes, no | yes
数据交换 | intf2d_out_cgm_ver | 从 Creo 绘图中导出文件时，提供选取 CGM 图元文件版本的功能。 | 1, 3 | 1
数据交换 | intf2d_out_dxf_mapping_file | 针对 DXF 和 DWG 导出指定映射文件。可使用文件的绝对或相对路径。
数据交换 | intf2d_out_generate_log_file | 将 Creo 绘图导出为其他格式时生成日志文件。 | yes, no | yes
数据交换 | intf2d_out_iges_layers_with_id | 是 - 作为 IGES 级别导出层的界面 ID。 | yes, no | no
数据交换 | intf2d_out_iges_split_gtol | 用于控制: 几何公差框的内容和附加文本如何导出至 IGES。 yes* - 几何公差框内容和附加文本分别以单独的文本条目导出。 no - 几何公差框内容和附加文本在同一文本条目中导出。 | yes, no | yes
数据交换 | intf2d_out_image_format | 如果设置为 png，着色视图将导出为 PNG 图像且背景透明。如果设置为 jpeg，着色视图将导出为 JPEG 图像且背景不透明。 | jpeg, png | png
数据交换 | intf2d_out_line_width | 是 - 向 DXF. NO 导出行宽信息 - 将以默认宽度导出所有图元。 | yes, no | yes
数据交换 | intf2d_out_linemerge_ign_layers | 如果设置为是，则在对绘图进行导出或出图时，将合并重叠线，而不考虑它们所在的层。如果设置为否，则将不合并属于不同层的重叠线。 | yes, no | no
数据交换 | intf2d_out_open_log_window | 是-在专用窗口中打开导出日志文件。否-日志文件不显示在该窗口中。 | yes, no | no
数据交换 | intf2d_out_pdf_stroke_text_font | 用于定义: 在将绘图导出为 PDF 文件时，如何处理 TrueType 和非 TrueType 文本字体。 non_ttf - 重用 TrueType 字体，仅勾画非 TrueType 文本字体; all - 勾画所有字体; none - 重用 TrueType 字体，映射非 TrueType。 | all, none, non_ttf | non_ttf
数据交换 | intf2d_out_pdf_unicode | 指定 PDF 导出中注解文本的编码。“是”- 以 Unicode 编码导出文本。“否”- 以原生编码导出文本。 | yes, no | no
数据交换 | intf2d_out_pdf_white_as_black | 设为 yes 时，白色 (255, 255, 255) 的绘图图元将以黑色导出到 PDF。 | yes, no | yes
数据交换 | intf2d_out_pnt_ent | 是-将绘图点作为点图元导出到 IGES、DXF 或 DWG。否-将绘图点作为形状图元导出。 | yes, no | no
数据交换 | intf2d_out_quilt_hl_priority | QUILT - 导出绘图或出图时面组线的优先级高于隐藏线。 HIDDEN_LINE - 隐藏线的优先级高于面组线。 | quilt, hidden_line | quilt
数据交换 | intf2d_out_splines_to_arcs | 是 - 在几何上表示弧的样条将导出为弧。否 - 此类样条将导出为样条。 | yes, no | yes
数据交换 | intf2d_out_stroke_text | 勾画 == 将文本转换为直线和点。“无”- 导出时不删去文本。“全部”- 删去全部文本。“特殊”- 仅删去特殊字符。 | all, none, special | none
数据交换 | intf3d_ideas_import_filter | 启用用户界面，有选择地从 I-DEAS .mf1 和 .pkg 容器文件中输入 I-DEAS 零件和装配模型。 | yes, no | no
数据交换 | intf3d_ideas_install_dir | 指定 I-DEAS 安装的路径。要使用完整路径名以避免出现问题。
数据交换 | intf3d_ideas_run_command | 指定 I-DEAS 运行命令。默认命令是ideas。 |  | ideas.cmd
数据交换 | intf3d_in_enable_imp_validation | Yes*/no - 启用/禁用默认情况下在通知中心中报告新导入/新打开的外部模型的导入校验失败。 | yes, no | yes
数据交换 | intf3d_in_enable_layer_join | 否 - 从文件中加载几何时，导入后连接曲面。是 - 使用新方法来通过层连接曲面 (首先连接同一层中包含的曲面)，同时可以连接这些曲面元素来形成封闭几何。 | yes, no | yes
数据交换 | intf3d_in_import_as_facets | 为支持小平面表示和 Brep 表示的格式导入多面数据。 | yes, no, default | default
数据交换 | intf3d_in_lock_redisplay | 对于在 Creo Elements/Direct 文件导入期间处于过渡状态的模型，可避免重新显示它们。 | yes, no | no
数据交换 | intf3d_out_cat2_ident_pt | 在导出到 Catia 时指定模型参数 IDENT_PT。 |  | -1
数据交换 | intf3d_out_configure_export | 是 - 将自动调用 UI，以在导出过程中应用特殊模型级别配置。否 - 除非用户在“保存副本”过程中明确指定，否则不会调用要针对导出应用特殊模型级别配置的 UI 。 | yes, no | no
数据交换 | intf3d_out_create_export_log | 生成或不生成导出日志 | yes, no | yes
数据交换 | intf3d_out_parameters | 导出模型的参数。 | all, none, designated | all
数据交换 | medusa_2d_config_file | 指定Medusa 2D接口配置文件。可以使用文件的绝对或相对路径。
数据交换 | mentor_ver_2_0 | 是 - 以 IDF 2.0 格式导出文件。否 - 以 IDF 1.0 格式导出文件，除非从ECAD格式菜单中选择 IDF 2.0。 | yes, no | yes
数据交换 | pdf_linecap | 0 - 对接顶盖: 行程线在路径终点收尾成形。在路径终点之外并无投影。 | butt, round, projecting square | butt
数据交换 | pdf_linejoin | 0 - 斜接连接: 两段行程的外边延伸，直到以某一角度相交。 | round, miter, bevel | miter
数据交换 | pdf_use_pentable | 否 - PDF 导出不使用任何将于绘图时应用的已定义笔对照表更改。 | yes, no | no
数据交换 | pro_gplug_dir | 指定 Granite 应用程序插件所在的目录。使用完整路径名以避免出现问题。 |  | <creo_loadpoint>\x86e_win64\gplugs\
数据交换 | put_iges_drawing_entity | 指定是否限制IGES绘图图元，#404，输出到IGES文件。否 - 不输出绘图图元。 | yes, no | yes
数据交换 | restricted_symbol_palette | 用于控制: 符号选项板中“保存”、“添加到选项板”、“在选项板上移动”和“删除”命令的可见性。默认情况下，这些命令均可用。 | yes, no | no
数据交换 | step_export_dwg_views | AS_3D_VIEWS - 导出3-D模型几何及与它关联的视图。AS_3D_VIEWS_ASSOC_DRAFT - 导出3-D模型几何及与它关联的视图和视图的有关注释。否 - 仅导出3-D模型的2-D表示。此为默认设置。 | no, as_3d_views, as_3d_views_assoc_draft | no
数据交换 | step_out_suppl_geom | 对于格式 ap203_e2、ap214_is，将基准坐标系、平面、轴、点导出至 STEP 文件 | yes, no | no
数据交换 | system_iges_header_file | 将指定的文本文件插入到IGES (参考user_iges_header_file) 文件的开始部分。与user_iges_header_file同时使用时，首先出现系统文本。
数据交换 | tiff_compression | 以不压缩的方式完成 TIFF 导出。 | none, g4, packbits, deflate | none
数据交换 | tiff_type | 确定导出到有关颜色设置变量的 tiff 项类型 | rgb, palette, grayscale, mono | rgb
数据交换 | use_export_2d_dialog | 是 - 导出 Creo 绘图时打开导出选项对话框。否 - 导出文件但不打开选项对话框。 | yes, no | yes
数据交换 | use_iges_font_1003 | 用于禁止对IGES字体1003的使用。 | yes, no | yes
数据交换 | use_iges_kanji_font_2001 | 指定导出时是否将 Creo 中的 Kanji 注解转换成 IGES Kanji 注解 (字体代码)。是 - 将 Kanji 注解转换为 IGES Kanji 注解。否 - 使用字体 1 转换。 | yes, no | no
数据交换 | user_iges_header_file | 文件名- 将指定的文本文件插入到 IGES 文件的开始部分。导出期间将替换有效的参数注解符号。例如，当导出一个绘图时，该绘图名称将替换文本文件中的 &dwg_name。
数据交换 | vrml_anchor_url | 在导入到 VRML 过程中，允许在指定的 VRML 元件上放置一个锚。关键词任选。
数据交换 | vrml_background_color | yes - 将模型导出到采用 Creo 背景颜色的 VRML。 | yes, no | no
数据交换 | vrml_explode_lines | yes - 将模型导出到带有装配分解行或装配处理数据的 VRML。 | yes, no | yes
数据交换 | vrml_export_resolution | 指定以 VRML 格式导出的模型中详图(LODs)的级数。 | high, medium, low | medium
数据交换 | vrml_export_version | 允许用户选取 VRML 2.0 或 1.0 导出格式。 | 2.0, 1.0 | 2
数据交换 | vrml_file_duplicate_material | 是 - 使模型元件保留真彩色。否 - 在某些查看器中，元件的颜色可能会不一致。 | yes, no | no
数据交换 | vrml_multiple_views | 所有 - 将顶层和底层装配元件视图导出为 VRML 格式。无 - 元件视图不导出为 VRML 格式。顶 - 只将顶层对象的视图导出为 VRML 格式。 | all, none, top | all
数据交换 | vrml_parameters | 控制用户参数的导出。已指定 - 只导出指定的参数。全部 - 导出所有参数。无 - 不导出参数。 | all, none, designated | designated
数据交换 | vrml_simprep_export | 是 - 指定将顶层装配简化表示直接并在内存中导出到 Pro/FLY-THROUGH 包文件。 | yes, no | no
数据交换 | www_add_aux_frame | 为每一处理步骤或装配出版创建附加框架。是 - 为装配处理过程 (在每个step00目录中) 中的每一步创建辅助文件aux.html，以后要由.html文件替换该文件。否 - 不创建辅助文件。 | yes, no | no
数据交换 | www_export_geometry_as | 通过其中一个值，指定输出格式 | all, vrml, cgm, jpg, cgm_vrml, jpg_vrml, cgm_jpg | jpg_vrml
数据交换 | www_multiple_views | all - 将元件中的所有视图写入相应的 VRML 文件。top - 只将驻留在装配或处理装配中的已命名的视图写入顶层 VRML 文件。none - 不将具名视图写入 VRML 文件。 | all, none, top | top
数据交换 | www_tree_location | 指定模型树在浏览器窗口中的位置。Out - 在一个单独的窗口中打开模型树。In - 将模型树包括在网页中，并从控制面板中移除树复选框。 | out, in | out
特征 | allow_anatomic_features | 允许创建 Pro/ENGINEER 2000i 之前版本的几何特征，包括耳、环形槽、刀刃、槽、凸缘、轴、局部推拉、半径圆和截面圆等特征。 | yes, no | no
特征 | allow_fully_dependent_copy | 启用使用高级复制/粘贴功能来 控制所粘贴对象的相关性程度。 | yes, no | yes
特征 | allow_udf_style_cosm_threads | 定义修饰螺纹界面。是 - 将修饰螺纹创建为UDF。否 - 将修饰螺纹创建为修饰螺纹特征。 | yes, no | no
特征 | angle_grid_interval | 以角度单位修改栅格间隔以用于控制滑块移动。 |  | 1
特征 | auto_add_remove | 允许 Creo 在创建特征期间针对实体拉伸和旋转，自动从添加材料切换为移除材料。 | yes, no | yes
特征 | autohide_copied_group_af | 如果设置为 yes，则复制包含“注释”特征的特征组将自动在新组中隐藏“注释特征”。 | yes, no | no
特征 | autohide_external_sketch | 若设置为 yes，则草绘特征会在用作基于草绘特征的外部草绘之后自动隐藏。 | yes, no | yes
特征 | autoround_max_n_chains_per_feat | 确定自动倒圆角算法将在每个自动倒圆角成员中尝试倒圆角的最大边链数 |  | 20
特征 | centimeter_grid_interval | 以厘米为单位修改栅格间隔以用于控制滑块移动。 |  | 0.1
特征 | copy_set_datum_attr | 如果设置为是，允许复制与基准特征关联的设置基准。 | yes, no | yes
特征 | default_dep_copy_option | 将“镜像”或“选择性粘贴”工具中复制相关性的默认值设置为“全部”或“部分”。 | full_dep, dep_dim | dep_dim
特征 | display_draggers | 显示编辑模式的拖动器。 | yes, no | yes
特征 | dynamic_preview | 控制在某种特征工具中几何预览的默认状态。 连接/分离 – 将启用动态连接/分离几何预览。 否 – 将不启用几何预览。 | no, attached, unattached | attached
特征 | enable_auto_regen | 启用自动重新生成统一编辑模式。 | yes, no | yes
特征 | enable_remove_notifications | 当移除特征出现以下结果时显示通知对话框: 曲面具有反向法向、与非相邻几何相交、 几何检查错误等。 将此设为“否”则不显示通知。 | yes, no | yes
特征 | enable_tapered_extrude | 通过在“拉伸”选项卡的“选项”选项卡上显示“添加锥度”复选框和锥度值框，使您可以向拉伸特征添加锥度。 是 – 显示“添加锥度”复选框。 否 – 不显示“添加锥度”复选框。 | yes, no | yes
特征 | fail_unattached_feature | 当检索先前版本15模型时，处理独立的伸出项和切割。是 - 当检索零件时，系统不能处理独立的伸出项或切割。否 - 当检索零件时，系统可处理独立的伸出项或切割。 | yes, no | no
特征 | feature_create_auto_begin | 在特征创建期间，确定打开对话框时是否自动激活定义按钮。是 - 自动激活该按钮。否 - 需要选择该按钮。 | yes, no | yes
特征 | feature_create_auto_ok | 在特征创建期间，确定当定义完所需的最后一个元素时是否自动激活对话框中的确定按钮。是 - 自动激活该按钮。否 - 需要选择该按钮。 | yes, no | no
特征 | feature_type_default | 该选项设置特征创建时所用的实体或曲面默认类型。 高级选项设置拉伸和旋转为实体的默认类型，以及曲面的所有其他类型。 | solid, advanced, surface | solid
特征 | flex_maintain_solution_topology | 已创建的柔性建模特征中“保持解决方案拓扑”选项的初始值。 | yes, no | no
特征 | foot_grid_interval | 以英尺为单位修改栅格间隔以用于控制滑块移动。 |  | 0.083333
特征 | hole_diameter_override | no - 使用孔表驱动标准孔直径值。yes - 可以指定钻孔值而非标准值。 | yes, no | no
特征 | hole_file_resolution | 指定“孔工具”以使用外部孔参数 (.hol) 文件。 | replace_with_external, use_internal | replace_with_external
特征 | hole_parameter_file_path | 指定要从磁盘加载的标准螺钉尺寸参数 (.hol) 文件的目录路径。为避免出现问题， 请使用完整的路径名称。
特征 | inch_grid_interval | 以英寸为单位修改栅格间隔以用于控制滑块移动。 |  | 0.03125
特征 | keep_info_datums | 设置系统处理运行时所创建的基准和特征的初始状态。 | yes, no | yes
特征 | max_regen_time_attach_preview | 设置动态连接预览的最大重新生成时间。 |  | 0.5
特征 | merge_type | 设置默认的合并类型曲面合并操作。 | join, intersect | intersect
特征 | meter_grid_interval | 以米为单位修改栅格间隔以用于控制滑块移动。 |  | 0.001
特征 | millimeter_grid_interval | 以毫米为单位修改栅格间隔以用于控制滑块移动。 |  | 0.1
特征 | pro_group_dir | 为用户定义特征 (UDF) 库设置默认目录。如果未指定，当前的工作目录就是默认目录。要使用全路径名以避免出现问题。
特征 | ratio_grid_interval | 以百分比单位修改栅格间隔以用于控制滑块移动。 |  | 0.05
特征 | show_geom_checks_on_creation | 是 - 当正在创建的特征具有几何检查功能时，在特征创建结束时就会出现显示错误菜单。 | yes, no | no
特征 | show_old_feature_statuses | 允许在模型树中使用旧特征状态列 | yes, no | no
特征 | troubleshooter_show_info_gcheck | 若把此选项设置为“是”，则将在故障排除器的“视图”面板中添加“显示信息项”过滤器。 | yes, no | no
特征 | udf_af_name_postfix | 若设为 yes，则将顺序编号附加到复制和 UDF 放置的组内的注释特征名称。 | yes, no | yes
特征 | user_defined_grid_interval | 以用户定义的长度单位修改栅格间隔以用于控制滑块移动。 |  | 0.5
通知管理器 | modeltree_show_materials | 在模型树中显示材料 | yes, no | yes
通知管理器 | nmgr_affected_by_dma | 对于受到 Creo Direct 修改影响的模型/特征显示通知 | warning, error, do_not_show, warning_with_message | warning
通知管理器 | nmgr_circular_references | 当顶层模型中存在循环参考时显示通知 | warning, error, do_not_show, warning_with_message | warning_with_message
通知管理器 | nmgr_gen_model_issues | 基础/类属模型失败时显示通知 | warning, error, do_not_show, warning_with_message | warning_with_message
通知管理器 | nmgr_import_valid_issue | 导入校验分数被定义为带有警告的传输时显示通知 | warning, error, do_not_show, warning_with_message | warning_with_message
通知管理器 | nmgr_modified_in_dma | 对于自上次重新生成后参考发生更改的模型和特征显示通知。 | warning, error, do_not_show, warning_with_message | warning
通知管理器 | nmgr_outdated_mathcad | 对于所含 PTC Mathcad 工作表的值与 Creo 值不同的模型显示通知。 | warning, error, do_not_show, warning_with_message | warning
通知管理器 | nmgr_outdated_model_graphics | 在简化表示中的模型过期时显示通知 | warning, error, do_not_show, warning_with_message | warning_with_message
通知管理器 | nmgr_outdated_non-native | 对于与源不同步的非原生模型显示通知 | warning, error, do_not_show, warning_with_message | warning
通知管理器 | nmgr_outdated_pdm | 对于与最近的 PDM 模型版本不同步的模型显示通知 | warning, error, do_not_show, warning_with_message | warning_with_message
通知管理器 | nmgr_outdated_pipe_solids | 对于与最近管道应用程序行为不同步的管道实体显示通知 | warning, error, do_not_show, warning_with_message | warning
通知管理器 | nmgr_pending_dma | 对已在 Creo Direct 中修改但未审阅的模型显示通知。应在“查看 Creo 更改”对话框中接受或拒绝更改 | warning, error, do_not_show, warning_with_message | warning_with_message
通知管理器 | nmgr_ref_model_issues | 参考模型失败时显示通知 | warning, error, do_not_show, warning_with_message | warning_with_message
通知管理器 | nmgr_reference_changed | 对于自上次重新生成后参考发生更改的模型和特征显示通知。 | warning, error, do_not_show, warning_with_message | warning_with_message
通知管理器 | nmgr_reference_out_of_session | 对于参考不在会话中的模型/特征显示通知 | warning, error, do_not_show, warning_with_message | do_not_show
通知管理器 | nmgr_sensor_data_replay | 在传感器数据下载完成并可用于模型时显示通知。 | warning, error, do_not_show, warning_with_message | warning_with_message
文件存储和检索 | analysis_crt_tmp_file_on_regen | 确定分析特征的重新生成是否将创建/更新临时文件 | yes, no | yes
文件存储和检索 | browser_favorite | 指定文件浏览器中可见的目录，以便于快速定位。使用全路径以避免出现问题。
文件存储和检索 | compress_output_files | 是 - 以压缩的格式存储对象文件。注解: 压缩的文件通常会比未压缩的文件小 (但也有更大的情况)。读取和写入压缩的文件时会比较慢。 | yes, no | no
文件存储和检索 | dir_cache_max | 指定要缓存的最大目录数。数值越大，文件访问的速度越快，但占用的内存越多。 |  | 256
文件存储和检索 | disable_search_path_check | 控制在创建、重新命名或复制模型时是否检查搜索路径的名称冲突。应避免名称冲突，因为同名的不同模型不能同时存在于会话中。 | yes, no | no
文件存储和检索 | excel_analysis_directory | 设置Excel分析计算所用MS Excel文件的默认目录。为避免出现问题，请使用完整路径。
文件存储和检索 | excel_family_table_keep_file | 是 - 如果要使用 Excel 编辑族表，而且已有先前保存的 Excel 文件，将始终更新原文件。 | yes, no | no
文件存储和检索 | exec_prog_on_assem_retr | 装配检索过程中对模型执行pro/program。 | yes, no | no
文件存储和检索 | external_analysis_directory | 设置要用于外部分析计算的文件的默认目录。 为避免出现问题，请使用完整路径。
文件存储和检索 | file_open_default_folder | 设置文件>打开的默认目录。Working_directory - 搜索工作目录。In_session - 搜索会话中的对象。 Pro_library - 仅在安装 Pro/LIBRARY 后使用。Workspace - 仅用于 Pro/INTRALINK。 Commonspace - 仅用于 Pro/INTRALINK。 | default, working_directory, in_session, pro_library, my_documents, desktop
文件存储和检索 | file_open_default_view | 在“文件”对话框中将初始视图设置指定为“列表”或“详细信息”。 | list, details | list
文件存储和检索 | file_open_preview_default | 控制当显示文件打开对话框或本地文件浏览器时， 默认情况下是否展开预览区域。 | expanded, collapsed | collapsed
文件存储和检索 | file_open_preview_delay | 预览文件选择之前的延迟，等于零点几秒。
文件存储和检索 | force_new_file_options_dialog | 强制使用新文件选项对话框。 | yes, no | no
文件存储和检索 | generate_viewable_on_save | 控制在每次模型保存时，更新的 Creo View .edz 文件是否自动导出。 | yes, no | no
文件存储和检索 | geometry_analysis_color_scheme | 指定几何分析颜色配置文件的位置。
文件存储和检索 | instance_search_exhaustive | 指定实例搜索范围。是 - 在文件>打开中输入实例名时包括文件类型: 在输入面板中 键入 (例如 inst_name.prt) 或从下拉列表中选择。如果找不到 .idx 文件，则只搜索 工作目录，而不搜索每个类属模型。 | yes, no | no
文件存储和检索 | lang_propagate | 指定语言存储选项。该选项为使用当前语言之外的各种语言的对象提供了灵活性 | yes, no | yes
文件存储和检索 | mathcad_analysis_directory | 设置要用于 Mathcad 分析的 Mathcad 文件默认目录。为避免出现问题，请使用完整路径。
文件存储和检索 | menu_show_instances | 确定实例索引文件中列出的实例名是否出现在文件列表中。 | yes, no | yes
文件存储和检索 | mfg_start_model_dir | 提供到包含制造起始装配目录的完整路径。
文件存储和检索 | model_rename_template | 用于设置: 所复制装配的默认重命名约定。默认的新名称是在旧名称之后附加下划线 (_)。如果添加模板 [*a1*=*b1*]，则可将所有 a1 更改为 b1 (例如，将 TOP_A1_BRACKET 复制为 TOP_B1_BRACKET)。
文件存储和检索 | modified_objs_in_new_dir | 是- 在保存副本的操作过程中，任何未重命名的已修改的对象将被保存到新的目录中。否- 任何未重命名的已修改的对象将被保存到可检索的目录中。 | yes, no | no
文件存储和检索 | non_creo_model_dependency_check | 在冲突对话框中进行检查和警告。 | ignore, warn_message, conflicts_dialog | conflicts_dialog
文件存储和检索 | open_draw_simp_rep_by_default | 打开一个绘图时，设置为“是”会始终调用打开的表示对话框。 | yes, no | no
文件存储和检索 | open_simplified_rep_by_default | 检索指定表示中的模型。是 - 使用“打开表示”对话框。否 - 检索主表示 。指定的名称 - 检索具有指定表示名称的模型 (如果存在) 或检索“默认”表示。 |  | no
文件存储和检索 | override_store_back | 强制将检索自其他目录中的对象保存到当前工作目录中。 | yes, no | no
文件存储和检索 | placement_rep_by_default | 检索指定表示中已组装的元件。无 - 检索在配置选项 open_simplified_rep_by_default 中指定的表示。 |  | none
文件存储和检索 | preferred_save_as_type | 在文件->保存副本下，可以自定义类型选择顺序。
文件存储和检索 | pro_crosshatch_dir | 为剖面线库指定一个默认目录，在剖面线库中可保存剖面线图案以便于以后检索。它的值是默认目录的全路径名。
文件存储和检索 | pro_font_dir | 设置默认的字体目录 (Creo 将把该目录中的所有字体都加载到绘图中，而不考虑系统和工作目录的内容)。 |  | <creo_loadpoint>\text\fonts\
文件存储和检索 | pro_library_dir | 为 Creo 库 (或任何已构建的包括正确索引菜单文件的库) 设置默认目录。须使用完整路径名以避免出现问题。
文件存储和检索 | pro_material_dir | 为零件材料库设置默认目录。要使用全路径名以避免出现问题。
文件存储和检索 | pro_surface_finish_dir | 为用户定义的表面粗糙度符号设置默认目录。要使用全路径名以避免出现问题。 |  | <creo_loadpoint>\symbols\surffins\
文件存储和检索 | prompt_on_erase_not_disp | 指定是否要显示一个允许保存未显示对象的提示。该选项与文件菜单中的拭除>未显示命令一起使用。 | yes, no | no
文件存储和检索 | propagate_change_to_parents | 保存对象时，如果将选项 save_objects 设置为 Changed 或 Changed_and_specified，Creo 将校验哪些模型发生了更改。是 - 确定要保存的对象时，已更改模型的任何父模型都被视为已更改的模型。 | yes, no | no
文件存储和检索 | read_famtab_file_on_retrieve | 否 - 忽略文件名.ptd。是 - 创建并保存文件名.ptd，并在检索类属模型时使用该文件。 | yes, no | no
文件存储和检索 | regen_simp_retrieve | 在检索装配的简化表示时重新生成装配。 是 - 检索时重新生成装配。 否 - 检索时不重新生成装配。 | yes, no | no
文件存储和检索 | rename_drawings_with_object | 控制系统是否自动复制与零件和装配关联的绘图。 | none, both, part, assem | none
文件存储和检索 | retain_display_memory | 确定当退出窗口时，是否要将对象在屏幕上的当前显示保存在内存中。如果保存 (是)，就会较快地检索内存中的对象。 | yes, no | yes
文件存储和检索 | save_clipped_view | 是 - 将修剪状况与模型一起保存。否 - 不保存修剪状况。 | yes, no | no
文件存储和检索 | save_dialog_for_existing_models | 控制是否对于那些已知存储位置的模型显示“保存”对话框。 | yes, no | no
文件存储和检索 | save_file_iterations | 是 – 将保存文件的小版本。否 – 将不保存文件的小版本。 | yes, no | yes
文件存储和检索 | save_instance_accelerator | 利用实体零件的族表确定保存实例加速器。无 - 不使用加速器文件。显式 - 当实例显式保存时保存。保存对象 - 当修改对象时保存。始终 - 始终保存。 | none, explicit, always, saved_objects | saved_objects
文件存储和检索 | save_model_display | 设置待存储的图形数据，并控制检索时的可见项。 线框 - 线框数据随模型一起保存，且着色在检索时不可见。 Shading_lod - 检索时创建着色数据，而线框数据随模型一起保存。 | wireframe, shading_lod | shading_lod
文件存储和检索 | save_object_in_current | 使用 override_store_back 选项。是 - 在没有写权限的目录中检索的对象将被保存到当前目录中。否 - 完全不保存这些对象。 | yes, no | no
文件存储和检索 | save_objects | 确定何时保存对象及其从属对象 (如，用于装配中的零件)。 | all, changed, changed_and_specified, changed_and_updated | changed_and_specified
文件存储和检索 | saving_model_thumbnails | 启用模型缩略图的保存。 | yes, no | yes
文件存储和检索 | search_path | 指定目录列表以 (按顺序) 搜索可检索的对象/文件。这些目录、工作目录以及 search.pro 文件 (参见 search_path_file) 中的目录都是 Creo 的搜索路径。应使用完整路径名，以避免出现问题。
文件存储和检索 | search_path_file | 指定文本文件 search.pro (目录路径名列表) 的路径。search.pro 中列出的目录、工作目录以及由 search_path 指定的目录都是 Creo 的搜索路径。应使用完整路径名，以避免出现问题。
文件存储和检索 | set_model_types_to_save | 确定在保存更改命令中使用哪些模型类型。其格式为以空格分隔的一扩展列表。 |  | asm prt drw sec mfg gph ipf cem
文件存储和检索 | sg_parameters_dir | Materialise SG+ 参数所在目录的路径。
文件存储和检索 | start_model_dir | 对包含起始零件和装配的目录提供完全路径。
文件存储和检索 | template_boardpart | 指定用作默认新 ECAD 电路板模板的模型。
文件存储和检索 | template_designasm | 指定已标明的模板装配。使用完整路径以避免出现问题。 |  | inlbs_asm_design_abs.asm
文件存储和检索 | template_drawing | 指定用作默认绘图模板的模型。 |  | c_drawing.drw
文件存储和检索 | template_ecadasm | 指定用作默认ECAD装配模板的模型。
文件存储和检索 | template_ecadpart | 指定用作默认ECAD零件模板的模型。
文件存储和检索 | template_instrumentasm | 用于指定物联化装配的专用模板。请使用完整路径以避免出现问题。 |  | inlbs_asm_instr_abs.asm
文件存储和检索 | template_mfgcast | 指定用作默认的制造铸件模板的模型。 |  | inlbs_mfg_cast_abs.asm
文件存储和检索 | template_mfgcmm | 指定用作默认的制造 cmm 模板的模型。 |  | inlbs_mfg_cmm_abs.asm
文件存储和检索 | template_mfgemo | 指定用作默认的制造 expert machinist 模板的模型。 |  | inlbs_mfg_emo_abs.asm
文件存储和检索 | template_mfgmold | 指定用作默认的制造模具模板的模型。 |  | inlbs_mfg_mold_abs.asm
文件存储和检索 | template_mfgnc | 指定用作默认制造装配模板的模型。 |  | inlbs_mfg_nc_abs.asm
文件存储和检索 | template_module | 指定默认的模块模板文件。请使用完整路径名以避免出现问题。 |  | inlbs_asm_module_abs.asm
文件存储和检索 | template_mold_layout | 指定用作默认模板的模具布局装配。 |  | inlbs_mold_lay_abs.asm
文件存储和检索 | template_new_ecadasm | 指定用作默认新 ECAD 装配模板的模型。
文件存储和检索 | template_sheetmetalpart | 指定用作默认的钣金件模板的模型。 |  | inlbs_part_sheetmetal_abs.prt
文件存储和检索 | template_solidpart | 指定用作默认的零件模板的模型。 |  | inlbs_part_solid_abs.prt
文件存储和检索 | template_topopt | 指定用作默认 Topology Optimization 零件模板的模型。 |  | to_part_solid_abs.prt
文件存储和检索 | thingworx_connector_config_file | 定义 ThingWorx 连接器 (Insight) 的连接属性文件的路径
文件存储和检索 | update_accelerator_in_verify | 否* - 针对更改验证族表时不更新现有的加速器。是 – 针对更改验证族表时更新现有的加速器 | yes, no | no
文件存储和检索 | use_outdated_accel_in_geom_rep | 此选项控制在几何表示中进行实例检索时对过期加速器文件的使用。是 - 提供最快的检索。否 - 确保准确检索。 | yes, no | no
文件存储和检索 | use_temp_dir_for_inst | 明确地使 Creo 使用 Temp 目录，以便于重新生成模型实例。 | yes, no | no
文件存储和检索 | verify_on_save_by_default | 是 - 当未校验的族表实例要被保存在 PDM 工作区中时，默认情况下在冲突对话框中将选择立即校验动作。 否 - 默认情况下将不选择立即校验动作。用户可在冲突对话框中明令指定立即校验动作。 | yes, no | no
系统 | allow_float_opt_checkout | 是 - 对于浮动模块允许失败检查。 | yes, no | no
系统 | auto_traceback | “始终”: 在出现严重错误时将生成回溯文件。 “是”，“询问”: 询问用户是否生成回溯文件。 “否”，“决不”: 不生成回溯文件。 | yes, no, never, ask, always | always
系统 | browser_limit_to_ie9_mode | 将 Internet Explorer 限制为 IE9 标准模式，即使安装了更高版本也不例外。 | yes, no | no
系统 | cmdmgr_trail_output | 追踪文件和映射键输出在可用时将包括独立于用户界面配置的系统指令(典型菜单栏和工具栏选项)。 | yes, no | yes
系统 | cpus_to_use | 设置包括主螺纹的螺纹数 |  | 机器的 (逻辑) 处理器数目
系统 | csv_format_delimeter | 定义 BOM 格式文件中的分隔符: 逗号、TAB、分号、空格或其他用户定义的字符 | comma, tab, semicolon, space
系统 | display_ie8_warning_dialog | 显示/隐藏与运行在兼容性模式中的 Internet Explorer 8 相关的警告对话框 | yes, no | yes
系统 | export_report_format | 控制导出报告在嵌入式浏览器中的显示格式。RTF 格式 - 以 RTF 格式导出报告，逗号分隔 - 以逗号分隔格式导出报告。 | comma_delimited, rich_text | comma_delimited
系统 | fba_window_height |  |  | 500
系统 | fba_window_width |  |  | 500
系统 | general_undo_stack_limit | 设置在顶层撤消/重做中的默认条目数(默认 = 50)。 |  | 50
系统 | overlays_enabled | 是 - 允许将 Creo 屏幕和菜单放置在硬件显卡的不同叠加层上。这样可以释放内存以供 Creo 使用。 | yes, no | no
系统 | pick_aperture_radius | 指定进行选择时鼠标的区域大小。单位是屏幕尺寸的1/1000。 |  | 7
系统 | protable_in_background | 是 - 在后台启动Pro/TABLE编辑器。减少按动使用Pro/TABLE的菜单按钮和输入数据之间的时间。 | yes, no | yes
系统 | saveunders_enabled | 是 - 启用 Creo 弹出式帮助文本和菜单，以保留隐藏的窗口部分，即在去除菜单后用来恢复窗口图像的部分。 | yes, no | yes
系统 | set_trail_single_step | 是 - 通过输入 <CR>，启用一个要单步执行的追踪文件。 | yes, no | no
系统 | tablet_device_name | 指定数字化图形输入板的名称。
系统 | trail_delay | 设置追踪文件步骤之间的延迟 (以秒计算)。
系统 | trail_dir | 命令 Creo 在指定的目录中创建追踪文件，而不是在启动目录中创建。
系统 | train_file_path | 指定路径文件的默认目录。路径名必须起始于根目录，例如，/home/users/library/training。
系统 | web_browser_history_days | 输入存储历史记录的天数。 |  | 20
系统 | web_browser_homepage | 输入 Creo 浏览器主页的位置。 |  | <creo_loadpoint>\help\chinese_cn\resource_center_index.html
系统 | web_browser_in_separate_window | 指定 Creo Web 浏览器是否应作为单独 窗口启动。设置为“是”时，浏览器将以单独窗口显示。 默认值为“否”，这样将使浏览器嵌入到 Creo 应用程序窗口中。 | yes, no | no
颜色 | color | 打开或关闭颜色。关闭颜色后以白色显示模型线框。 | yes, no | yes
颜色 | color_ramp_size | 在颜色斜坡中指定着色数。可适用于多重颜色、仿真/分析结果的着色模型显示。系统图形必须支持256色和压缩的彩色地图。 |  | -1
颜色 | color_resolution | 指定用户定义颜色之间允许的最小偏差。不能创建其RGB值在现有颜色公差内的颜色。减少该设置可定义更多的RGB值非常接近的颜色。 |  | 0.1
颜色 | global_appearance_file | 材料全局外观文件路径。
颜色 | lighting_display_for_analysis | 将光照颜色配置用于分析显示。 | yes, no | yes
颜色 | mat_assign_appearance | 控制是否将材料定义中的默认外观自动分配给零件。 | yes, no | yes
颜色 | number_user_colors | 指定随时在图形区域中显示的各种线框颜色的最多颜色。 |  | -1
颜色 | pro_colormap_path | 指定要从磁盘中加载色彩映射 (.map) 文件的目录路径。使用完整路径名，以避免出现问题。
颜色 | reflection_analysis_display | “黑白”将反射显示为黑白条纹。 “曲面颜色” - 使用曲面颜色表示反射条纹。 | black and white, surface color | black and white
颜色 | suppress_appearance_message | 隐含 Lightworks 外观转换通知对话框。 | yes, no | no
颜色 | system_colors_file | 指定系统颜色文件。要使用全路径名以避免出现问题。
颜色 | use_part_color_for_hidden_lines | 确定如何操作零件 (已具有用户定义的颜色) 的隐藏线颜色。 是 - 对隐藏线使用变灰的零件颜色， 如果已指定颜色，则忽略SYSTEM_HIDDEN_COLOR。 | yes, no | no
应用程序编程接口 | add_java_class_path | 预先考虑java环境变量的选项值CLASSPATH，用于在 J-Link 程序中找到类。要在同一行中指定多个搜索路径，可在UNIX中使用 ':'，在Windows NT中使用 ';' 将它们分割开。
应用程序编程接口 | allow_obsoleted_tk_api | 允许使用 Toolkit API，其自 Creo 4 已启用，在 Creo 9 中已废除 | yes, no | no
应用程序编程接口 | enable_protk_xml_schema | 启用 Pro/TK 特征 XML 的 XML-Schema 验证 | yes, no | no
应用程序编程接口 | jlink_java2 | 强制使用Java-2 JRE命令行的选项(java代替jre) | off, on | on
应用程序编程接口 | prodevdat | 指定附加 Toolkit 注册表文件的完整路径。
应用程序编程接口 | protkdat | 指定附加 Toolkit 注册表文件的完整路径。
应用程序编程接口 | toolkit_registry_file | 指定附加 Toolkit 注册表文件的完整路径。
应用程序编程接口 | web_disable_js_command | 输入要禁用的特定javascript命令
应用程序编程接口 | web_link_file_read | 设置从本地文件系统中读取数据的 Pro/Web.Link 许可。 | yes, no | no
应用程序编程接口 | web_link_file_write | 设置向本地文件系统中写入数据的Pro/Web.Link许可。 | yes, no | no
应用程序编程接口 | web_link_proe_read | 设置从 Creo 会话中读取数据的 Pro/Web.Link 权限。 | yes, no | no
应用程序编程接口 | web_link_proe_write | 设置在 Creo 会话中修改数据的 Pro/Web.Link 权限。 | yes, no | no
应用程序编程接口 | web_link_security_autoprompt | 是 - 当一个Pro/Web.Link功能需要超出当前设置的安全访问时，显示安全对话框。 | yes, no | yes
用户界面 | ae_propagate_detail_dependency | 设置在本机传播的注释元素的细节相关性。 如果设置为独立，则注释元素的参数注解将更新为其他已传播的注释元素参数。 | dependent, independent | dependent
用户界面 | af_copy_references_flag | 在注释特征定义对话框中切换复制参考列的显示 | yes, no | no
用户界面 | allow_confirm_window | 退出 Creo 时显示一个确认窗口。这样您便可以使用鼠标来确认/取消退出 Creo。 | yes, no | yes
用户界面 | auto_ae_param_file | 定义外部文件 (该文件用于定义在全部注释元素中自动创建的参数) 的路径和文件名。
用户界面 | auto_include_annot_plane | 控制“传播注释”对话框中复选框的默认设置，该复选框控制是否传递所有的注释平面参考。 | yes, no | yes
用户界面 | auto_propagate_ae | 是 - 在创建了支持的特征后，注释元素将自动、本地传播。 | yes, no | no
用户界面 | auxapp_popup_menu_info | 在追踪文件中启用弹出式菜单信息的显示。 | yes, no | no
用户界面 | bm_graph_tool | BMX图形工具 | default, excel_linked, excel_embedded | default
用户界面 | bmgr_pref_file | 指定图形工具首选项文件的位置。
用户界面 | button_name_in_help | 是 - 在该按钮关联的帮助文本中，以英文形式显示所有选定的菜单选项的名称和菜单。 | yes, no | no
用户界面 | daystoshow_expirydialog | 设置在到期之前，显示许可证到期对话框的天数 |  | 15
用户界面 | default_ui_font | 设置文本字体，不包括菜单栏、菜单及其子项、弹出式菜单和帮助。以任意顺序 (italic bold, 24, times 或24, times, italic bold效果相同) 添加逗号分隔的变量。所有省略的变量都使用标准设置。
用户界面 | dialog_translation | 指定运行非英文版 Creo 时对话框的显示语言。 | yes, no | yes
用户界面 | display_prompt_on_cursor | 在图形区域顶部的鼠标光标附近显示消息提示 | yes, no | yes
用户界面 | enable_popup_help | 控制对话框中的弹出式帮助。是 - 启用帮助。否 - 禁用帮助。 | yes, no | yes
用户界面 | fonts_size | 确定菜单和对话框中文字的相对尺寸。要使更改生效，必须重新启动 Creo。 | medium, small, large
用户界面 | help_translation | 指定运行非英文版 Creo 时，显示简要帮助消息所用的语言。是 - 用本国语言显示。否 - 用英语显示。 | yes, no | yes
用户界面 | iconify_entire_pro | 确定图标化一个窗口时，有多少其他 Creo 窗口/菜单也将图标化。是 - 图标化所有窗口和菜单。否 - 只图标化选定窗口。 | yes, no | yes
用户界面 | kbd_cmd_abbreviation | On - 由键盘输入菜单命令时，允许使用缩写。 | off, on | off
用户界面 | kbd_selection | 提供通过键盘选择图形区域中位置的性能。 是 - 可通过键盘在图形区域中进行选择。 否 - 需要鼠标在图形区域中进行选择。 | yes, no | no
用户界面 | load_ui_customization_run_dir | 如果 UI 自定义文件 (.ui) 位于运行目录中，则启用文件加载 | yes, no | no
用户界面 | mdl_tree_cfg_file | 指定要在启动 Creo 时加载的模型树配置文件。
用户界面 | menu_font | 指定 Creo 菜单栏、菜单及其所有子项使用的字体。按任意顺序 (斜粗体、24、次数或 24、次数、斜粗体效果相同) 指定逗号分隔的变量。任何忽略的变量都使用标准设置。
用户界面 | menu_manager_position | 控制“菜单管理器”的位置。 外部 -“菜单管理器”的左上角与窗口的右上角对齐， 内部 -“菜单管理器”的右上角与图形区域的右上角对齐， 自适应 - 如果有足够的空间，则“菜单管理器”位于外部; 否则，位于内部。 | inside, outside, adaptive | adaptive
用户界面 | menu_mapper_location | 在帮助菜单中指定您自己的“菜单映射器”URL。
用户界面 | menu_translation | 指定运行非英文版 Creo 时菜单的显示语言。 | yes, no, both | yes
用户界面 | modeltree_show_gen_of_instance | 确定在模型树及其他模型名称列表中是否将类属名称显示为实例名称的扩展名。 | yes, no | yes
用户界面 | msg_translation | 指定运行非英文版 Creo 时消息的显示语言。 | yes, no | yes
用户界面 | native_kbd_macros | 指定支持用本国语言 (例如，德语) 写成的键盘宏。 | yes, no | no
用户界面 | online_resources_location | 在帮助菜单中指定您自己的“在线资源”URL。
用户界面 | open_window_maximized | 默认情况下，打开任何新的 Creo 窗口时都为最大化状态。该配置将覆盖 reserve_menu_space 选项。 | yes, no | yes
用户界面 | param_dec_places | 设置参数中显示的小数位数(0-14)。 |  | 6
用户界面 | parameter_dialog_setup_file | 设置参数对话框配置文件。
用户界面 | part_table_editor | 设置用于编辑记事本参数表的编辑器。Protab - 使用 Pro/TABLE。编辑器 - 使用系统编辑器 (参见 pro_editor_command)。 | protab, editor, excel
用户界面 | pattern_relations_copy | 确定阵列导引的关系是否由阵列成员继承。 | yes, no | yes
用户界面 | popuphelp_font | 指定 Creo 弹出帮助中使用的字体。按任意顺序添加逗号分隔的变量 (斜粗体、24、次数或 24、次数、斜粗体效果相同)。任何忽略的变量都使用标准设置。
用户界面 | pro_editor_command | 当选项编辑器被指定为选项 part_table_editor 或 relation_file_editor 的值时，允许使用系统编辑器以外的编辑器。
用户界面 | prompt_on_exit | 确定退出 Creo Parametric 会话时是否要提示保存对象。 | yes, no | no
用户界面 | propagate_inactive_annotation | 是 - 造成传播非活动的注释。 | yes, no | yes
用户界面 | provide_pick_message_always | 否 - 仅在查询时提供用于说明(预)选定项的消息。 是 - 在所有情况下均提供用于说明选定项的消息(即使不使用查询)。 | yes, no | no
用户界面 | relation_file_editor | 设置用来编辑关系的编辑器。 | protab, editor | editor
用户界面 | reserved_menu_space | 在 Creo 窗口的右侧 (0.0-4.0) 为附加菜单保留空间。该选项将覆盖 windows_scale。 |  | 0
用户界面 | right_mouse_button_popup | 指定右键按钮弹出式菜单是否可用。 | yes, no | yes
用户界面 | selection_dragger_display_max | 不显示拖动器的同时选定项数量阈值。 |  | 100
用户界面 | set_menu_width | 确定菜单管理器面板的宽度。默认值等于8个字符宽度。允许范围从8到20。忽略小于8和大于20的值。 |  | -1
用户界面 | summary_help | 参见已显示或未显示的在线帮助消息。 | yes, no | no
用户界面 | suppress_dlg_license_expired | 隐含许可期满:选项列表和过期天数对话框 |  | 7
用户界面 | suppress_license_loss_dialog | yes - 隐含'已重新获得浮动许可证'对话框。no - 显示'已重新获得浮动许可证'对话框。 | yes, no | no
用户界面 | terminal_command | 指定到终端仿真器命令的完整路径(启动外壳窗口的命令)。在系统中使用该命令。输入完整路径名和终端命令。
用户界面 | visible_mapkeys | 否 - 运行映射键，而不显示在菜单管理器菜单中选取的选项。这不影响在菜单栏菜单或对话框中选取的选项显示。 | yes, no | yes
用户界面 | visible_message_lines | 设置 Creo 消息区域中默认的可视消息行数。 |  | 2
用户界面 | windows_scale | 用给定系数缩放 Creo 窗口。通常，值 0.85 便足以使动态菜单显示在 Creo 窗口的右侧。 |  | 1
杂项 | allow_ply_cross_section | yes - 允许 Pro/COMPOSITE 创建复合板层的横截面。 | yes, no | yes
杂项 | mapkey | 保存一个键盘宏。使用“文件”>“选项”>“环境”>“映射键设置”来创建、编辑和删除映射键。
杂项 | mapkeys_execution | 映射键执行行为。无反馈 - 映射键将执行并且不提供反馈； 执行并反馈 - 在执行失败时给出警告；失败时停止 - 失败时停止执行并提供反馈消息。 | no_feedback, execute_with_feedback, stop_at_failure | no_feedback
杂项 | relation_text_trail_output | 否 - 在关系参数用户界面中禁用文本布局的跟踪输出 (如果它尚未被更改)。 | yes, no | yes
杂项 | relation_tool_mapkey_behavior | 将控制关系工具/对话框中映射键的执行方式。 增量将对当前设置递增地添加/移除文本。 Full_output 将记录原始设置状态并用其替换当前的设置状态。 注意: 此配置从属于 relation_text_trail_output。 | increment, full_output | increment
杂项 | session_log_mechanism | local_server 结合 session_log_url 仅将数据上载到 Exit Logger 服务器。 quality_agent 仅将会话数据上载到 Diagnostic Tools 服务器。 local_server,quality_agent 结合 session_log_url 同时将数据上载到 Exit Logger 服务器和 Diagnostic Tools 服务器。
杂项 | show_cav_fit_loc_sys | 允许Pro/Verify Fit变换矩阵打印到文件。 | yes, no | no
造型特征 | advanced_style_surface_edit | 默认情况下使用 造型 中 曲面编辑 的高级选项。 | yes, no | no
造型特征 | keep_style_items_hidden_on_exit | 退出造型特征定义后保持造型图元为隐藏状态。 | yes, no | no
造型特征 | style_auto_regen_curves | 是 - 启用曲线的自动重新生成。 | yes, no | yes
造型特征 | style_auto_regen_shaded_surface | 是 - 启用着色曲面的自动重新生成。 | yes, no | yes
造型特征 | style_auto_regen_surface | 是 - 启用曲面的自动重新生成。 | yes, no | yes
造型特征 | style_connection_arrow_scale | 设置曲面连接图标的比例因子。其数值应大于 0。 |  | 1
造型特征 | style_default_normal_conn | yes - 向新创建的造型曲面添加默认垂直连接。 | yes, no | no
造型特征 | style_default_tangent_conn | 是 - 向新创建的造型曲面添加默认相切连接。 | yes, no | yes
造型特征 | style_display_grid | 是 - 显示活动基准平面的栅格 | yes, no | yes
造型特征 | style_grid_spacing | 设置要在栅格上显示的行数。数量应大于或等于 2。 |  | 5
造型特征 | style_merge_surfaces | 在退出造型特征时合并曲面。 | yes, no | yes
造型特征 | style_surface_mesh_display | 开 - 显示曲面网格。关 - 不显示曲面网格。着色时关闭 - 显示曲面网格 (着色时除外)。 | off, on, off when shaded | off when shaded
造型特征 | style_surface_mesh_quality | 设置曲面网格的质量。值范围介于 0.1 和 10 之间。 |  | 1
增材制造 | 3dp_cli_format | 确定 CLI 文件格式: ASCII 或 binary。 | binary, ascii | binary
增材制造 | 3dp_discard_empty_base_slices | 将此参数设置为 Yes 将忽略托盘和模型底部之间的所有空层切面。 | yes, no | yes
增材制造 | 3dp_ignore_lattice_for_support | 此选项用于在创建支撑时忽略所有晶格结构。 | yes, no | yes
增材制造 | 3dp_ignore_lattice_volume | 忽略托盘上模型位置的晶格体积块 | yes, no | no
增材制造 | 3dp_multiple_cli_files | 为实体几何创建一个 CLI 文件，为每个晶格结构创建单独的 CLI 文件。将始终为支撑结构单独创建 CLI 文件。 | yes, no | yes
增材制造 | 3dp_multithread_slicing | 在层切时使用多线程计算。选择 1 (单线程) 到 8 个 CPU 用于计算 | 1, 3, 2, 4, 5, 6, 7, 8 | 1
增材制造 | 3dp_slice_location | 设置每一层内的层切高度。 | top, base, mid | base
增材制造 | 3dp_slicing_layer_height | 确定层切进程中每个层的高度 (毫米)。 |  | 0.15
增材制造 | 3dp_slicing_set_minz_value | 确定层切操作开始时在托盘上的高度 (毫米)。 |  | 0
增材制造 | print3d_3mf_lattice_ext | 对适合的晶格结构使用 3MF 晶格扩展。要利用此扩展，请将晶格特征转换为简化表示。 | yes, no | yes
增材制造 | print3d_bound_offset | 使用自动定位或排样来放置模型时，设置在各个方向上距托盘箱的默认偏移 (将 5.0 设置为算法默认值) |  | 5
增材制造 | print3d_enable_tooltips | 鼠标悬停在元件上时，将显示关于材料信息的工具提示。 | yes, no | no
增材制造 | print3d_floor_offset | 用于定义: 在使用自动定位或排样来放置模型时，距托盘底面的默认高度偏移 (毫米)。 |  | 1
增材制造 | print3d_load_printers_dir | 设置包含用户定义的 3D 打印机列表的目录路径。
增材制造 | print3d_material_lib_path | 设置 3D 打印零件材料库的默认目录。请使用完整的路径名以避免出现问题。
增材制造 | print3d_min_gap_color | 指定窄间隙的突出显示颜色 |  | 255 160 255
增材制造 | print3d_min_gap_tolerance | 间隙分析公差 |  | 0.02
增材制造 | print3d_min_gap_width | 间隙分析的最小可接受间隙 |  | 0.2
增材制造 | print3d_min_wall_color | 指定薄壁的突出显示颜色 |  | 255 160
增材制造 | print3d_min_wall_tolerance | 壁分析公差 |  | 0.07
增材制造 | print3d_min_wall_width | 壁分析的最小可接受壁厚 |  | 0.7
增材制造 | print3d_offline_materials_dir | 3D 打印材料离线数据根目录。
增材制造 | print3d_offline_materials_use | 使用 3D 打印材料离线数据。 | yes, no | no
增材制造 | print3d_stl_allow_negative_vals | 允许 STL 文件格式中存在负值 | yes, no | yes
增材制造 | print3d_stl_export_angle | STL 导出的角度控制默认值 |  | 1
增材制造 | print3d_stl_export_chord_height | STL 导出的弦高默认值 |  | 0
增材制造 | print3d_stl_export_multibody | 如果设计模型包含多个主体，则为每个主体导出一个单独的 STL 文件。将创建一个 .zip 文件。 | yes, no | yes
增材制造 | print3d_stl_export_separately | 选择此选项将单独导出模型主体、晶格和支撑结构，以支持可打印性。将创建一个 .zip 文件。 | yes, no | yes
增材制造 | print3d_stl_export_step_size | STL 导出的步长大小默认值 (-1.0 使用算法默认值) |  | -1
增材制造 | print3d_stl_export_type | 指定所导出 STL 文件的格式 | binary, ascii | binary
增材制造 | print3d_stl_prop_chord_height | 使用与元件大小成比例的最大弦高。 | yes, no | yes
增材制造 | print3d_stl_prop_step_size | 使用与元件大小成比例的最大步长大小。 | yes, no | yes
增材制造 | print3d_stl_ud_angle | 使用配置对话框中的角度而不是默认值。 | yes, no | no
增材制造 | print3d_stl_ud_chord_height | 使用配置对话框中的弦高而不是默认值。 | yes, no | no
增材制造 | print3d_stl_ud_step_size | 使用配置对话框中的步长而不是默认值。 | yes, no | no
增材制造 | print3d_x_placement_offset | 使用自动定位或排样来放置模型时，设置在 X 方向上距模型的默认偏移 (将 5.0 设置为算法默认值) |  | 5
增材制造 | print3d_y_placement_offset | 使用自动定位或排样来放置模型时，设置在 Y 方向上距模型的默认偏移 (将 5.0 设置为算法默认值) |  | 5
增材制造 | print3d_z_placement_offset | 使用自动定位或排样来放置模型时，设置在 Z 方向上距模型的默认偏移 (将 5.0 设置为算法默认值) |  | 5
制造 | add_multax_on_before_defsub | 针对 NC 子程序，在 DEFSUB 中添加 MULTAX/ON。 | yes, no | no
制造 | allow_mfg_in_assem_mode | 允许制造模型通过“文件打开”对话框在装配模式中打开。使用“文件打开”对话框中的“在装配模式中打开”。 | yes, no | no
制造 | allow_safety_rad_over_prt_accu | 在铣削 NC 序列中生成刀具路径时考虑安全半径，即使其小于零件精度亦如此。 | yes, no | no
制造 | assy_mfg_open_mode | 对打开的装配NC模型没有默认应用程序集。 | mfg, process, feature, any_mode | any_mode
制造 | autodrill_udf_dir | 由Pro/NC自动钻孔功能使用的钻孔MUDF的保存目录。
制造 | autodrilling_config_filename | 为自动钻孔表自动检索并加载配置文件。 |  | autodrilling
制造 | autodrilling_holestyle_param | 参数名包括在一个制造参考模型的孔特征中。该参数值是指Pro/NC中自动应用的钻孔标识MUDF，用于钻这些孔。
制造 | back_drill_spndl_colnt_mtn | 在向后钻孔 NC 序列的 CL 数据中，按照合理顺序维持冷却液和主轴语句。 | yes, no | no
制造 | campost_dir | 指定 CAM-Post 加载点目录，以便能直接设置后处理器并生成 MCD 文件。
制造 | chk_part_surfs_profpock | 是 - 包括所有的参考零件曲面，作为轮廓加工和腔槽加工 NC 序列的检查曲面。 | yes, no | no
制造 | cl_arrow_scale | 允许控制轮廓加工 NC 序列的刀具路径箭头尺寸。0 - 不显示箭头。任何其它值 - 箭头相应缩放。 |  | 1
制造 | cl_rotate_sign_convention | 刀具或工作台-相对于旋转工作台或切削刀具来定义旋转符号方向约定。 | table, tool | table
制造 | cmm_custom_tool_param_file | 定义包含用户定义的刀具参数列表的文件。
制造 | curve_traj_offset_opt_default | 启用轨迹序列中“偏移切削”选项的默认状态。“打开”-“偏移切削”选项已选定。“关闭”- 该选项未选定。“自动” - 该选项的状态取决于链参考。 | off, on, auto | auto
制造 | disable_custom_tool_prm_warning | 对于默认选项始终为“no”(保留现有的用户定义参数文件定义) 的用户交互对话框，不启动该对话框。 | yes, no, auto_update | no
制造 | disable_toollen_in_travel_envlp | 根据刀具行程调整适配器和刀具长度。 | yes, no | no
制造 | display_mfg_icon_for_mfg_assy | 是 - 在“打开/保存”对话框中显示制造装配文件的制造图标。 否 - 制造装配文件具有装配图标。 | yes, no | no
制造 | dm_nc_process | 以 XML 格式将 NC 工艺信息的输出设置为 NC 装配 CAD 文档的内容。 是 – 保存 CAD 文档时即输出文件。否 - 不输出文件。 | yes, no | no
制造 | dm_nc_references | 设置是否要在 Windchill 中的制造模型和其可交付结果 (CL 文件、带文件和 DMIS 文件) 之间创建参考关系。 | yes, no | yes
制造 | drilling_ui_end_opt_default | 定义孔加工序列的默认结束选项。“自动”- 自动确定结束，“参考”- 通过选定参考确定结束，“深度”- 由指定深度确定结束，“通过”- 穿透加工零件。 | auto, through, reference, depth | auto
制造 | drilling_ui_start_opt_default | 定义孔加工序列的默认开始选项。“自动”- 自动确定开始。“参考”- 通过选定参考确定开始。 | auto, reference | auto
制造 | enable_2x_traj_multi_loops | 对于曲线轨迹序列启用曲面上环的选择。 | yes, no | no
制造 | enable_classic_strghtcut_srfml | 在传统曲面铣削 NC 序列中启用“直线切削”选项。 | yes, no | no
制造 | enable_face_thread_turning | 允许/禁止螺纹车削序列的表面加工选项。 | yes, no | no
制造 | enable_mfg_drill_tpath_fix | 在孔加工 NC 序列中启用规则组合的改进。 | yes, no | yes
制造 | enable_new_mfg_pat_inst_naming | 以 <步骤实例名称-操作名称> 格式输出 NCL 文件和模型树中的阵列实例名称。 | yes, no | no
制造 | enable_param_n_tool_upd_dialog | 启用参数和工具更新对话框。 | yes, no | yes
制造 | enable_pprint_seq_comment_end | 添加“备注结束”以指示 NC 序列/操作备注的结束。 | yes, no | no
制造 | gpostpp_dir | 指定包含后处理文件的目录，这些后处理文件将用于Pro/NCPOST (GPOST)。
制造 | ignore_templ_pos_for_new_tool | 对于添加到机床的刀具，忽略模板中的腔槽号。使用第一个可用的腔槽。 | yes, no | no
制造 | include_all_tools_in_list | 显示/隐藏制造序列 UI 中不适用的切削刀具。 | yes, no | no
制造 | mfg_auto_ref_mfg_template | 启用/禁用制造模板的自动参考 | yes, no | no
制造 | mfg_auto_ref_prt_as_chk_srf | 是 - 在 3、4 和 5 轴轮廓和常规的铣削序列中，当计算这些序列的 NC 序列刀具路径时，默认情况下，选择整个参考零件作为检查面。否 - 选择检查面。 | yes, no | yes
制造 | mfg_auto_retract_clear_dist | 指定自动创建的退刀平面与步距坐标系之间的距离。如果无法使用操作退刀，工艺管理器内所创建的新步距将应用该距离值。 |  | 0
制造 | mfg_circ_interpolate_gouge_fix | yes - 当弧为螺旋形并将“圆弧插补”参数设为“仅限于弧”或“弧和点”时，避免出现过切。 | yes, no | no
制造 | mfg_cl_cmd_param_consider_units | 是 - 考虑 CL 命令表达式所用参数的单位。 | yes, no | no
制造 | mfg_cl_euc_japanese_encode | 是 - 以 EUC 编码输出 cl-file 日语字符。 | yes, no | no
制造 | mfg_comments_text_area_size | 控制备注的行数 (无需滚动 NC 工步操控板 UI 的情况下)。 |  | 8
制造 | mfg_comp_auto_upd_chk_off | 在将 UDF 插入 NC 装配时，清除“自动更新”相交选项。 | yes, no | no
制造 | mfg_custom_sequence_param_file | 定义包含用户定义的 NC 序列参数列表的文件。
制造 | mfg_custom_tool_param_file | 定义包含用户定义的刀具参数列表的文件。
制造 | mfg_customize_dialog | 是 - 对自定义 NC 序列使用新的自定义对话框。否 - 使用版本 19.0 菜单。 | yes, no | yes
制造 | mfg_cutline_save_mesh | 是 - 保存 / 检索用于随后切割线重新计算的网格。否 - 每重新计算一个切割线，就会计算新网格。 | yes, no | yes
制造 | mfg_cycl_inherit_frm_site_tbl | 在切换钻孔循环时从位置表继承序列参数。 | yes, no | no
制造 | mfg_engrav_avoid_clines_tpath | 雕刻刀具路径跳过几何中心线。 | yes, no | yes
制造 | mfg_groove_merge_colinear_pnts | yes - 针对 NCL 文件中的槽车削序列，输出具有相同进给的第一个和最后一个共线“转至点”。 | yes, no | no
制造 | mfg_ijk_num_digits | 为CL数据文件中的i、j、k数据点设置小数位数。 |  | 10
制造 | mfg_info_location | 左上/右下 - 定位mfg. Info对话框。 | top_left, bottom_right | top_left
制造 | mfg_modal_command_file | 允许制作一些APTn索引标题模式，这意味着完成一命令直线后，可重复获得与该标题相当的一列主关键字。
制造 | mfg_ncseq_edit_performance_fix | yes - 优化编辑 NC 序列所需时间。此选项也可优化编辑现有刀具运动和创建新刀具运动所需时间。 | yes, no | no
制造 | mfg_param_auto_copy_from_tool | 不要将刀具的任何参数复制到序列参数树中。 | all, none, misc, cutting | none
制造 | mfg_paste_special_dep_default | 控制“选择性粘贴”对话框中以下选项的默认状态: “使副本从属于原件尺寸”。此配置选项仅影响制造装配。 | yes, no | yes
制造 | mfg_pattern_performance_fix | 在 CL 输出中启用对 NC 阵列的性能改进。 | yes, no | no
制造 | mfg_process_print_dir | 指定制造工艺 html 页存储的目录。使用完整路径名以避免出现问题。
制造 | mfg_process_sync_by_default | 指定工艺管理器中创建的所有步骤是否自动与 Pro/NC 装配中的特征同步。 您可稍后在会话期间打开的对话框中更改步骤。 | yes, no | yes
制造 | mfg_process_table_setup_dir | 指定制造工艺表的设置值存储的目录。使用完整路径名以避免出现问题。
制造 | mfg_process_template_dir | 指定制造工艺模板存储的目录。使用完整路径名以避免出现问题。
制造 | mfg_reaming_retract_feed_fix | 支持为铰孔 NC 序列的退刀进给添加 Z 进给量。 | yes, no | yes
制造 | mfg_setup_dir | 为当前会话指定包含所有与制造相关的设置文件的路径。
制造 | mfg_solid_tool_display | 在使用 CL 播放器时，显示用于播放路径的相应实体刀具。 | yes, no | no
制造 | mfg_stock_display_show_default | 在创建坯件模型后设置其默认可见性状态。 | yes, no | no
制造 | mfg_tap_mat_rem_coef | 使用因子来考虑攻丝刀具的螺纹加工。攻丝工步的预估移除材料值为 预估移除材料值乘以此因子得出的值。这个因子应大于 0，但不超过 1.0。 |  | 1
制造 | mfg_tbl_comment_from_retr_tool | 控制是否将制造刀具备注从检索刀具的 TOOL_COMMENT 参数复制到刀具管理器表备注。 | yes, no | no
制造 | mfg_template_dir | 指定NC模板的存储目录。指定完整路径以避免出现问题。在Expert Machinist中使用NC模板。模板将刀具路径菜单保存为刀具检索方法。
制造 | mfg_tool_dialog_setup_file | 指定以基于 XML 的文件设置工具对话框。
制造 | mfg_tool_preview_by_pick | 在刀具路径或零件几何上的指定位置启用铣削刀具的预览。 | yes, no | yes
制造 | mfg_turn_profile_trim_shape | 在车削轮廓编辑的开始和结束两个方向上考虑车削轮廓预览和实际显示。 | yes, no | yes
制造 | mfg_udf_info_setup_file | 请指定包含 udf 和 mfg 标准值的文件名和路径。
制造 | mfg_volmill_const_pitch_helix | 在体积块铣削中生成恒定螺距的螺旋刀具路径。 | yes, no | no
制造 | mfg_workpiece_transparency | 控制工件在着色模型显示中的透明度。您可以在 0.1 至 1 之间更改值。值越大，工件的透明度越高。默认值为 0.5。 |  | 0.67
制造 | mfg_xyz_num_digits | 为CL数据文件中的x、y、z数据点设置小数位数。 |  | 10
制造 | nc_autodoc_param_dir | 描述在参数表中包括哪些工艺参数的设置文件的位置。
制造 | nc_autodoc_report_dir | 用于存储车间文档工具生成的报告和图像的位置。
制造 | nc_autodoc_setup_dir | 描述在参数表中包括哪些工艺参数的文档设置文件的位置。
制造 | nc_autodoc_template_dir | 车间文档使用的样式表和默认图像的位置。
制造 | nc_jobman_visible | 是 - 使提交路径和中止路径可见。否 - 使提交路径和中止路径不可见。 | yes, no | no
制造 | nccheck_type | 将使用 ModuleWorks 进行 NC 材料移除仿真。 | nccheck, moduleworks, external | moduleworks
制造 | ncl_file_extension | 设置Pro/MFG CL数据文件的默认文件扩展名。只输入文件扩展名 (不包括前面的.)。例如apt生成文件名.apt。 |  | ncl
制造 | ncmdl_bar_stock_part_path | 设置轧件实例 (用于在NC模型中创建工件) 的保存和检索路径。指定完整路径 (包括零件名) 以避免出现问题。 |  | <creo_loadpoint>\text\ncmdl_data\ncmdl_bar.prt
制造 | ncmdl_billet_stock_part_path | 设置轧件实例 (用于在NC模型中创建工件) 的保存和检索路径。指定完整路径 (包括零件名) 以避免出现问题。 |  | <creo_loadpoint>\text\ncmdl_data\ncmdl_billet.prt
制造 | ncpost_type | 设置GPOST以进入具有Pro/NCPOST的默认后处理器。 | gpost, ncpost
制造 | ncseq_outbound_curve | 是 - 创建外边界曲线。 | yes, no | no
制造 | new_turn_scan_type | 允许使用车削 NC 序列的新车削扫描类型。 | yes, no | yes
制造 | output_mfg_xml | 允许将 mfg 模型导出/导入到 xml 文件中，或从 xml 文件导入 mfg 模型。是 - 使导出/导入选项可见。否 - 使其不可见。 | yes, no | no
制造 | pro_mdb_dir | 为加工数据库 (MDB) 文件设置默认目录。要使用全路径名以避免出现问题。
制造 | pro_mf_cl_dir | 为制造CL数据文件设置默认目录。要使用全路径名以避免出现问题。
制造 | pro_mf_clamp_dir | 指定制造夹具所在的目录。
制造 | pro_mf_param_dir | 为制造参数文件设置默认目录。要使用全路径名以避免出现问题。
制造 | pro_mf_tape_dir | 为制造 TAPE 数据文件设置默认目录。请使用全路径名以避免出现问题。
制造 | pro_mf_tprm_dir | 为制造工具文件设置默认目录。要使用全路径名以避免出现问题。
制造 | pro_mf_workcell_dir | 为制造机床文件设置默认目录。要使用全路径名以避免出现问题。
制造 | pro_mfg_cmdsyn_dir | 为Pro/MFG中的语法菜单文件设置默认目录。要使用全路径名以避免出现问题。
制造 | profile_output_utils | 影响轮廓铣削序列的CL数据输出。是 - 序列参数output_point对如下选项有效: tip - 相对于刀具中心输出刀具路径。on_profile - 相对于刀具轮廓输出刀具路径。 | yes, no | no
制造 | proncpost_dbf | 输入NCPost数据库文件的目录路径。
制造 | prorembatch_queue_manager | 在一个独立的主机上，启用刀具路径计算。所需值为处理器名、远程机床的主机名、传输类型 (总是0)、RPC处理器号 (和远程处理器的编号相同)、队列管理器版本。
制造 | remove_mfgpat_inst_frm_table | 从绘图的 Pro/TABLE 中移除 NC 阵列实例名称。 | yes, no | no
制造 | reverse_spiral_finish_type | 如果选项值为 1，刀具路径将通过反转操作从标准路径获取。如果选项值为 2，刀具路径则从内圆开始。
制造 | shade_mfg_ref_models | 否 - 重新生成着色图像时不处理参考零件 (为节省时间)。是 - 生成着色图像时着色参考零件。 | yes, no | yes
制造 | smmp_add_rapid_for_punch | 将“快速”命令添加到 CL 输出文件，用于回避“冲压”时的夹具。 | yes, no | no
制造 | store_tool_path_file | 指定如何计算刀具路径信息。是 - 刀具路径信息保存在文件filename.tph (filename是制造模型名) 中。否 - 每次检索制造模型或更改参数时，计算刀具路径。 | yes, no | yes
制造 | tapping_use_brkout_dist_enbld | 在攻丝 NC 序列中启用“使用破断距离”选项。 | yes, no | no
制造 | tool_motion_list_length | 控制刀具运动列表直接显示 (无需滚动列表) 的行数。该值应用于基于操控板的 NC 步骤。 |  | 7
制造 | tool_path_preview_default | 将刀具路径预览默认模式设置为“关”。 | off, on, auto | auto
制造 | turn_avoid_holder_interference | yes - 在计算车削刀具路径时，忽略刀具夹持器干涉。 | yes, no | no
制造 | use_mmks_units_for_ejpin | 创建顶杆时使用 MMKS 单位制。 | yes, no | no
制造 | wcell_fixt_info_setup_file | 指定包含机床和夹具名称信息的文件名和路径。
制造 | workpiece_instances | 切除是在工件中中创建的，而族表实例不是。 | none, operations, steps, operations_and_steps | none
铸造和模具设计 | allow_shrink_dim_before | 允许关系之前有计算。 | yes, no | no
铸造和模具设计 | default_mold_base_vendor | 模架厂商的默认值。 | futaba_mm, dme, hasco, dme_mm, hasco_mm
铸造和模具设计 | default_shrink_formula | 收缩公式的默认选项:1/(1-S) - ASME 标准或 1+S(简单)。 | asme, simple | simple
铸造和模具设计 | max_thickness_slices | 模型厚度分析最大层切面数。 |  | 100
铸造和模具设计 | mold_layout_origin_name | 将指定的坐标系设置为型腔布局原点的默认坐标系。
铸造和模具设计 | mold_vol_surf_no_auto_rollback | 当修改模具体积块或分型面时，不执行自动回滚。 | yes, no | no
铸造和模具设计 | pro_catalog_dir | 设置到达分类目录的路径，该目录包括分类菜单和其他分类文件名，如推钉。例如，pro_catalog_dir proe_loadpoint/apps_data/mold_data/catalog。要使用完整路径名，以避免出现问题。
铸造和模具设计 | pro_cav_lay_rule_dir | 设置型腔布局规则的默认目录。使用完整路径名称以避免出现问题。
铸造和模具设计 | shrinkage_value_display | 确定当用Pro/MOLDESIGN对一个模型应用收缩时如何显示尺寸。Percent_shrink - 尺寸显示为收缩百分比。 | final_value, percent_shrink | percent_shrink
装配 | add_merge_ent_to_rulbased_layer | 合并特征是否应将复制的项放置在目标模型中由规则驱动的层上。 | yes, no | yes
装配 | add_offset_to_constraint_comp | 将偏移尺寸添加到在拖动元件的过程中所创建的不包含偏移的约束。 | yes, no | no
装配 | advanced_intersection | 控制相交工具的外观和可用功能的范围。 | yes, no | no
装配 | allow_freeze_failed_assy_comp | 允许冻结失败的装配元件。 | yes, no | no
装配 | allow_package_children | 设置已封装子元件可以具有的类型。全部-特征和元件可作为已封装元件的子项。特征-仅特征可作为已封装元件的子项。无-封装元件不能有子项。 | all, feat, none | all
装配 | allow_redo_intersections | 是 - 在组件特征菜单中显示重新求交命令。 | yes, no | no
装配 | allow_save_as_instance | 允许此选项将把活动模型的副本保存为族表实例。 | yes, no | no
装配 | allow_save_failed_model | 是 - 可以保存失败的模型。否 - 不能保存失败的模型。提示 - 让用户决定是否保存失败的模型。 | yes, no, prompt | prompt
装配 | allow_update_part_simp_rep_data | 当从一个简化表示切换到另一个时，允许自动更新会话中的零件简化表示数据。 是 - 允许更新零件简化表示数据。 否 - 不更新零件简化表示数据。 提示 - 提示用户是否应更新当前的简化表示。 | yes, no, prompt | yes
装配 | auto_assembly_with_notebooks | 是 - 启用自动装配。否 - 禁用自动装配。 | yes, no | yes
装配 | auto_constr_always_use_offset | 控制自动约束是否应创建偏移。是 - 自动约束始终创建偏移。 否 - 如果曲面在公差内自动约束将捕捉对齐或配对。 从不 - 自动约束从不创建偏移。 | yes, no, never | no
装配 | auto_evaluate_simprep_rules | 如果该选项设置为 yes，则每次检索/重新生成时， 都会更新新创建的表示。 | yes, no | no
装配 | auto_locate_in_tree | 可通过自动展开树或使用命令来定位选定对象。 | yes, no, model_tree, design_tree
装配 | auto_place_max_number | 设置所允许的最大匹配数的默认值。 |  | 5
装配 | auto_update_intersected_models | 控制相交工具的外观和可用功能的范围。 | yes, no | yes
装配 | autoplace_single_comp | 装配带有界面的元件时会自动将该元件放置在满足界面定义的第一个位置处。 | yes, no | yes
装配 | boolean_associative_placement | 是 - 根据布尔运算中修改元件的放置更新生成的布尔特征。否 – 不考虑元件放置。 | yes, no | yes
装配 | boolean_copy_datums | 是 - 将基准平面复制到已修改模型作为布尔运算的一部分。否 – 不复制基准平面。 | yes, no | no
装配 | boolean_copy_quilts | 是 - 将面组复制到已修改模型作为布尔运算的一部分。否 – 不复制面组。 | yes, no | yes
装配 | boolean_default_operation | 用于设置模型的默认布尔操作。可选值: add_Bodies、merge、cut、intersect、model_type。 若设为 model_type，则默认布尔操作取决于模型类型: 在装配中调用时使用 merge，在零件中调用时使用 add_Bodies。 | intersect, model_type, add_bodies, merge, cut | model_type
装配 | boolean_discard_modifying | yes - 执行布尔操作后删除修改元件。no – 保留修改元件。 | yes, no | no
装配 | boolean_transfer_refs | 是 - 将所有参考从修改元件传递至生成的布尔特征。否 – 不传递参考。 | yes, no | no
装配 | bump_revnum_on_retr_regen | 确定在装配检索期间重新生成和更改的类属模型的版本号是否增加。仅当 new_asm_regen_revnums 为 yes 时才适用 (否则，将不会有版本号的变化)。 | yes, no | yes
装配 | can_snap_to_missing_ref | 控制在拖动元件时是否为放置启用捕捉丢失的参考。是-拖动时启用捕捉。否-拖动时禁用捕捉。 | yes, no | yes
装配 | check_interface_criteria | 放置元件时检查界面。 | yes, no | no
装配 | check_interference_of_matches | 仅显示不与其他元件干涉的匹配。 | yes, no | yes
装配 | check_same_assy_parts | 确定在镜像子装配UI中，对于出现的不同零件是否允许使用不同名称。 | yes, no | yes
装配 | chooser_size_filter_default | 以总装配尺寸百分比的形式设置尺寸过滤器默认值
装配 | comp_angle_offset_eps | 指定角度小量，从而当所需曲面等于或大于该小量(以度为单位)时，将创建角度偏移约束。 |  | 10
装配 | comp_assemble_start | 装配一个新的元件时，设置初始装配放置行为。 默认-默认初始位置。 包 - 使用移动选项定义初始位置。 Constrain_in_window - 使用辅助窗口。 Move_then_Place - 使用移动选项定义初始位置后，定义放置约束。 | package, constrain_in_window, default, move_then_place | default
装配 | comp_placement_assumptions | 放置元件时使用放置假设。 | yes, no | yes
装配 | comp_retr_angular_increment | 设置基于图形计算选择外部元件的精度。 |  | 1
装配 | comp_rollback_on_redef | 否 - 当用户重新定义一个元件时，装配不复位。 | yes, no | yes
装配 | copy_geom_update_pre_2000i_dep | 是 - 在检索到 Creo 中时，将版本 2000i 以前的模型中独立的复制几何特征标记为已修改。立即保存该模型可更新模型的复制几何相关性信息。 | yes, no
装配 | copy_geometry_method | 设置默认复制几何参考类型 | publish_geometry, references | publish_geometry
装配 | create_temp_interfaces | 允许根据前面的装配指令自动创建界面。 | yes, no | no
装配 | dim_inactive_components | 使用虚线透明和默认颜色 (灰色) 显示非活动装配元件。默认值为 shade_only。 | never, always, shaded_only | shaded_only
装配 | disp_regen_success_msg | 为装配模型发出成功的重新生成消息。 | yes, no | no
装配 | enable_advance_collision | 启用高级碰撞设置用法。 | yes, no | no
装配 | enable_creo_simulation_live | yes (默认值) - 启用 Creo Simulation Live。no - 禁用 Creo Simulation Live。 | yes, no | yes
装配 | enable_dragdrop_on_components | ALL - 允许用户通过拖放来对组件和特征进行重新排序和重新构造。 Reorder - 允许用户通过拖放来对组件和特征进行重新排序。禁止重新构造。 | all, reorder | all
装配 | enable_implied_joints | 允许将约束不足元件作为机构连接。 | yes, no | yes
装配 | enable_insep_asm_operations | 将不可分离的装配的所有操作呈现给用户，例如“嵌入”、“提取”、“创建嵌入的”等操作。 | yes, no | yes
装配 | enable_multi_material_model | 可让用户将材料分配至主体。 | yes, no | yes
装配 | erv_show_external_only | 是-全局参考查看器仅显示带有外部参考的对象;否-所有对象均可见 | yes, no | no
装配 | fail_ref_copy_when_missing_orig | 是 - 当设计管理器使用一个复制的几何特征或一个备份的外部参考，同时在原几何中丢失了该参考时，复制的几何特征失败。否 - 特征冻结，不能更新。 | yes, no | yes
装配 | find_with_off_csys_pnt_names | 若设为“是”，可按照由“偏移坐标系”选项创建的点特征进行搜索 (使用点的名称)。 | yes, no | no
装配 | fix_refs_to_intersections | 为组件特征菜单中的重新求交命令设置移除多余物功能。是 - 可以移除多余物。否 - 不能移除多余物。 | yes, no | no
装配 | force_upd_assem_mp_in_simp_rep | 即使装配中的某些元件不在主表示中，仍更新质量属性参数。 | yes, no, use_stored | use_stored
装配 | grv_default_view | 设置参考视图的起始默认视图 – 相关性或参考。 | references, dependencies | references
装配 | ignore_non_displayed_items | 在元件放置期间搜索元件界面时，忽略不显示的项。 | yes, no | no
装配 | include_sub_model_interfaces | 将子模型界面包括为界面至界面元件放置的可能参考。 | yes, no | yes
装配 | interface_criteria_mismatch | FAIL_PLACEMENT - 对元件接口标准不匹配进行重新生成失败。 WARNING_ONLY - 重新生成过程中仅对未失败的标准不匹配情况给出警告消息。 IGNORE - 重新生成过程中忽略接口标准不匹配。 | ignore, warning_only, fail_placement | warning_only
装配 | modify_offset_during_comp_drag | 在拖动元件的过程中启用对偏移尺寸值的修改。 | yes, no | no
装配 | mp_dens_ft_column_mtrl_assigned | 是 - 将材料分配给模型时，允许在 FT 中添加 MP_DENSITY 列。集合可能导致同一材料在不同实例中具有不同的密度参数值。并不会影响旧模型。 | yes, no | no
装配 | mtrl_convert_units | 如果设置为“是”，Creo 会将库中的材料单位自动转换为模型单位制。 | yes, no | yes
装配 | new_wf5_simp_rep_ui | 是 - 使用元件选取器基本简化表示 UI，否 - 使用旧简化表示定义 UI。 | yes, no | yes
装配 | package_constraints | 为装配模式中的已封装元件所采取的操作。更新 - 装配更改时更新元件。冻结 - 装配更改时不移动元件。不允许 - 装配 (必须完全约束) 中不允许有已封装元件。 | disallow, freeze, update | update
装配 | package_ref_alert | 控制当参考已封装元件时是否出现警告对话框。是-参考已封装元件时允许警告。否-参考已封装元件时不出现警告。 | yes, no | no
装配 | preserve_comp_color_in_preview | 是 - 在放置元件期间，正被组装的元件将保留其正常颜色。否 - 在放置元件期间，正被组装的元件将以预览颜色显示。 | yes, no | no
装配 | regen_notebook_w_assem | 指定装配重新生成后，是否要自动重新生成记事本。 | yes, no | yes
装配 | replace_comp_name_method | 设置替换元件时所使用的命名约定。 | transfer, remove, preserve | transfer
装配 | replace_history_rule_order | 设置替换操作中历史评估规则的默认顺序。禁用 - 默认情况下将禁用评估规则。编号 - 设置该规则相对于其他评估规则的顺序。 | 1, 3, 2, disable, 4, 5 | 3
装配 | replace_interface_rule_order | 设置替换操作中界面评估规则的默认顺序。禁用 - 默认情况下将禁用评估规则。编号 - 设置该规则相对于其他评估规则的顺序。 | 1, 3, 2, disable, 4, 5 | 1
装配 | replace_sameid_rule_order | 设置替换操作中相同标识评估规则的默认顺序。禁用 - 默认情况下将禁用评估规则。编号 - 设置该规则相对于其他评估规则的顺序。 | 1, 3, 2, disable, 4, 5 | 5
装配 | replace_samename_rule_order | 设置替换操作中相同名称的评估规则的默认顺序。禁用 - 默认情况下将禁用评估规则。编号 - 设置该规则相对于其他评估规则的顺序。 | 1, 3, 2, disable, 4, 5 | 2
装配 | replace_sameparam_rule_order | 设置替换操作中相同参数评估规则的默认顺序。禁用 - 默认情况下将禁用评估规则。编号 - 设置该规则相对于其他评估规则的顺序。 | 1, 3, 2, disable, 4, 5 | 4
装配 | replace_unrelated_automatic | 不相关替换中自动参考配对的可用性。否 - 自动参考配对不可用。是 - 自动参考配对可用。 | yes, no | no
装配 | retrieve_instance_dependencies | 决定检索实例时，是否检索类属的相关性。 | instance_deps_only, instance_and_generic_deps, instance_req_generic | instance_req_generic
装配 | rv_current_object | 当把模型或元件设置为当前对象时，将会控制默认选项。 | model, component, component + model | component + model
装配 | rv_search_scope | 在输入参考查看者时设置子项的搜索范围。会话 - 搜索进城中的所有对象。窗口 - 仅搜索活动窗口内的对象。 | session, window | session
装配 | search_area_for_comp_interfaces | 在元件放置过程中，以元件大小百分比形式定义元件界面的搜索区域。 |  | 100
装配 | search_not_retrieved_models | 扩展搜索以包括那些尚未检索到会话中的模型。若选“是”，则模型将被带入会话而导致性能方面的问题。 | yes, no | yes
装配 | sel_insts_on_comp_retrieval | 是 - 如果装配实例中使用的元件本身是类属模型，则检索每个元件时，系统都要询问是否要选取一个实例。否 - 自动检索元件的类属模型。 | yes, no | no
装配 | show_interference_in_sections | 是 - 自动显示干涉，否 - 不自动显示干涉。 | yes, no | no
装配 | shrinkwrap_alert | 当质量级别首次增加时显示收缩包络警告。 | yes, no | yes
装配 | simple_search_consider_select | 定义简单搜索是仅在选定模型中执行查询 (如果有选定的模型)，还是始终在整个顶层模型中执行查询。 | yes, no | no
装配 | simprep_default_model_status | 定义新的简化表示时确定默认的模型状况。 | automatic, master, geometry, exclude, graphics, light graphics rep | exclude
装配 | simprep_ondemand_selection | 确定选择参考时要检索的表示。 自动检索执行此操作所需的最低限度表示。 | automatic, master, disable | automatic
装配 | simprep_ondemand_settings | 确定简化表示视图中的即时检索行为。 提示 - 即时检索前要求确认。 永不提示 - 无需确认即自动即时检索模型。 禁用 - 禁用即时检索。 | prompt, disable, never_prompt | never_prompt
装配 | skeleton_model_default_color | 指定 Creo 用来显示新骨架模型的颜色。从 0 到 100 的三个十进制值 (按顺序) 指定生成的颜色中红色、绿色和蓝色的百分比。例如，0 0 49 指定中间蓝。 |  | 0.000000 75.000000 100.000000
装配 | snap_to_constraints_during_drag | 在拖动元件的过程中启用约束的动态捕捉。 | yes, no | yes
装配 | update_copy_geom_location | 是 - 复制几何将尝试根据对元件放置的更改来更新已复制几何的位置，即使某些元件已被排除或在图形表示中。 | yes, no | yes
装配 | update_rep_refs | 是将在重新生成期间和放置完毕后，更新放置的顶层装配简化表示。 | yes, no | yes
装配 | use_3d_thumbnail_in_lwg_rep | 控制在轻量化图形表示中进行检索时的 3D 缩略图使用 | yes, no | yes
装配 | use_active_model_in_transform | 变换分析默认行为: 是否使用活动的模型坐标系和单位。 | yes, no | no
装配 | visible_annotations_scope | 指定子模型注释在装配中是否可见。 如果设置为 Active model only，则仅活动模型的注释可见。 如果设置为 All，还将显示子模型中的全部注释。零件模式中的注释显示不受影响。 | all, active model only | active model only
装配处理 | curr_proc_comp_def_color | 指定用来显示处理装配中当前元件的默认颜色。 |  | 0.000000 0.000000 0.000000
装配处理 | curr_proc_comp_def_font | 指定用于处理装配中当前元件上的默认字体。
装配处理 | display_comps_to_assemble | 是 - 设计模型进入内存并显示。从设计模型或模型树中选出处理元件。否 - 只显示模型树。当从模型树中选出处理元件时，这些元件就进入内存。 | yes, no | yes
装配处理 | offset_line_def_color | 指定绘图中显示的偏移线的颜色。 |  | 0.000000 0.000000 0.000000
装配处理 | offset_line_def_font | 指定绘图中所显示的偏移线型。
装配处理 | prev_proc_comp_def_color | 为上一步骤添加到处理装配中的元件指定默认颜色。 |  | 0.000000 0.000000 0.000000
装配处理 | prev_proc_comp_def_font | 为预先在处理装配中添加的元件指定默认字体。
自由式特征 | auto_del_doublets | 自动删除自由式特征中创建的双邻面 | yes, no | yes
自由式特征 | freestyle_drag_performance | 是 - 在拖动时暂时降低图形质量以提高性能。否 - 在拖动时不降低图形质量。 | yes, no | yes
自由式特征 | freestyle_max_faces | 用于设置: 允许导入自由式的控制网格面最大数目 |  | 15000
自由式特征 | freestyle_max_faces_res_lvl_3 | 用于设置: 允许以高分辨率 (3 级) 导入“自由式”的控制网格面的最大数目。 |  | 1000
组合状态 | combined_state_type | 用于定义: 新建组合状态如何控制注释和辅助几何的可见性。 Mbd - 注释和辅助几何的可见性由组合状态控制。 Semi_mbd - 注释的可见性由组合状态控制；辅助几何的可见性由层控制。 Nonmbd - 注释和辅助几何的可见性由层控制。 | mbd, semi_mbd, non_mbd | semi_mbd
组合状态 | convert_inheritance_annotations | 验证缺失的注释并将其恢复到已拭除显示中的初始组合状态。 | yes, no | yes
组合状态 | legacy_comb_convert_type | 用于控制: 当在 Creo Parametric 3.0 及更早版本中为模型分配轴，然后在 Creo Parametric 6.0 及更高版本中打开该模型时，这些轴的可见性。 | auto, semi_mbd | semi_mbd